## Piezo 1
Distance | BS | Rod Hight | FS | Observations | INSTRUMENTAL (HI) | ELEVATION
BM | 1.704 |  |  | Rebar next to piezometer nest 1 | 2723.713 | 2722.009
0 |  | 1.706 |  | 0 starts at right bank |  | 2722.007
10 |  | 1.719 |  |  |  | 2721.994
20 |  | 1.717 |  |  |  | 2721.996
30 |  | 1.714 |  |  |  | 2721.999
40 |  | 1.746 |  |  |  | 2721.967
50 |  | 1.765 |  |  |  | 2721.948
60 |  | 1.795 |  |  |  | 2721.918
70 |  | 1.893 |  | River Edge |  | 2721.82
80 |  | 1.96 |  |  |  | 2721.753
90 |  | 1.943 |  |  |  | 2721.77
100 |  | 1.935 |  |  |  | 2721.778
110 |  | 1.922 |  |  |  | 2721.791
120 |  | 1.939 |  |  |  | 2721.774
130 |  | 1.954 |  |  |  | 2721.759
140 |  | 1.972 |  |  |  | 2721.741
150 |  | 1.961 |  | Botton Piezo |  | 2721.752
150 |  | 1.506 |  | Top Piezo (C) |  | 2722.207
160 |  | 1.96 |  |  |  | 2721.753
170 |  | 1.978 |  |  |  | 2721.735
180 |  | 1.972 |  |  |  | 2721.741
190 |  | 1.976 |  |  |  | 2721.737
200 |  | 1.985 |  |  |  | 2721.728
210 |  | 1.986 |  |  |  | 2721.727
220 |  | 1.948 |  |  |  | 2721.765
230 |  | 1.965 |  |  |  | 2721.748
240 |  | 1.956 |  |  |  | 2721.757
250 |  | 1.943 |  |  |  | 2721.77
260 |  | 1.91 |  |  |  | 2721.803
270 |  | 1.898 |  | River Edge |  | 2721.815
280 |  | 1.905 |  |  |  | 2721.808
290 |  | 1.902 |  |  |  | 2721.811
300 |  | 1.876 |  |  |  | 2721.837

## ISCO1
Distance | BS | Rod Hight | FS | Observations | INSTRUMENTAL (HI) | ELEVATION
0 |  | 1.839 |  | 0 starts at right | 2723.713 | 2721.874
10 |  | 1.853 |  |  |  | 2721.86
20 |  | 1.864 |  |  |  | 2721.849
30 |  | 1.879 |  |  |  | 2721.834
40 |  | 1.895 |  |  |  | 2721.818
50 |  | 1.918 |  |  |  | 2721.795
60 |  | 1.935 |  |  |  | 2721.778
70 |  | 1.944 |  | start of river edge |  | 2721.769
80 |  | 1.965 |  |  |  | 2721.748
90 |  | 1.957 |  |  |  | 2721.756
100 |  | 1.948 |  |  |  | 2721.765
110 |  | 1.973 |  |  |  | 2721.74
120 |  | 1.968 |  |  |  | 2721.745
130 |  | 1.904 |  |  |  | 2721.809
140 |  | 1.926 |  |  |  | 2721.787
150 |  | 1.945 |  | T stake bottom |  | 2721.768 | 2721.762 | longprof | -0.006
150 |  | 0.606 |  | T stake top |  | 2723.107
160 |  | 1.95 |  |  |  | 2721.763
170 |  | 1.905 |  |  |  | 2721.808
180 |  | 1.951 |  |  |  | 2721.762
190 |  | 1.956 |  | river edge |  | 2721.757
200 |  | 1.851 |  |  |  | 2721.862
210 |  | 1.849 |  |  |  | 2721.864
220 |  | 1.853 |  |  |  | 2721.86
230 |  | 1.867 |  |  |  | 2721.846
240 |  | 1.854 |  |  |  | 2721.859
250 |  | 1.814 |  |  |  | 2721.899
260 |  | 1.788 |  |  |  | 2721.925
270 |  | 1.806 |  | end of isco XS |  | 2721.907
TP1 | 3.575 |  | 1.342 | tip of measuring tape GW1 - next to tree | 2725.946 | 2722.371

## GW1
Distance | BS | Rod Hight | FS | Observations | INSTRUMENTAL (HI) | ELEVATION
0 |  | 3.665 |  | 0 starts at right | 2725.946 | 2722.281
10 |  | 3.711 |  |  |  | 2722.235
20 |  | 3.754 |  |  |  | 2722.192
30 |  | 3.796 |  |  |  | 2722.15
40 |  | 3.916 |  |  |  | 2722.03
50 |  | 4.06 |  | river edge |  | 2721.886 |  | 2721.94
60 |  | 4.137 |  |  |  | 2721.809 |  | 2721.94
70 |  | 4.156 |  |  |  | 2721.79 |  | 2721.94
80 |  | 4.107 |  |  |  | 2721.839 |  | 2721.94
90 |  | 3.999 |  |  |  | 2721.947 |  | 2721.94
100 |  | 3.985 |  |  |  | 2721.961 |  | 2721.94
110 |  | 4.027 |  |  |  | 2721.919 |  | 2721.94
120 |  | 4.05 |  |  |  | 2721.896 |  | 2721.94
130 |  | 4.062 |  |  |  | 2721.884 |  | 2721.94
140 |  | 4.076 |  |  |  | 2721.87 |  | 2721.94
150 |  | 4.045 |  |  |  | 2721.901 |  | 2721.94
160 |  | 4.024 |  |  |  | 2721.922 |  | 2721.94
170 |  | 4.006 |  | river edge |  | 2721.94 |  | 2721.94
180 |  | 3.965 |  |  |  | 2721.981
190 |  | 3.95 |  |  |  | 2721.996
200 |  | 3.956 |  |  |  | 2721.99
210 |  | 3.905 |  |  |  | 2722.041 |  | 0.197
220 |  | 3.849 |  |  |  | 2722.097
230 |  | 3.864 |  |  |  | 2722.082
240 |  | 3.857 |  |  |  | 2722.089
250 |  | 3.765 |  |  |  | 2722.181
260 |  | 3.774 |  |  |  | 2722.172
270 |  | 3.759 |  |  |  | 2722.187
280 |  | 3.76 |  |  |  | 2722.186
290 |  | 3.771 |  |  |  | 2722.175
300 |  | 3.769 |  |  |  | 2722.177
310 |  | 3.755 |  |  |  | 2722.191
320 |  | 3.768 |  |  |  | 2722.178
330 |  | 3.76 |  |  |  | 2722.186
340 |  | 3.755 |  |  |  | 2722.191
350 |  | 3.771 |  | bottom GW1 |  | 2722.175
350 |  | 3.574 |  | top GW1 |  | 2722.372 | 2722.282 |  | -0.09
360 |  | 3.635 |  |  |  | 2722.311
370 |  | 3.633 |  |  |  | 2722.313
380 |  | 3.636 |  |  |  | 2722.31
390 |  | 3.6 |  |  |  | 2722.346
400 |  | 3.585 |  | end of GW1 XS |  | 2722.361

## GW2
Distance | BS | Rod Hight | FS | Observations | INSTRUMENTAL (HI) | ELEVATION
0 |  | 3.301 |  | 0 starts at right | 2725.946 | 2722.645
10 |  | 3.306 |  |  |  | 2722.64
20 |  | 3.328 |  |  |  | 2722.618
30 |  | 3.339 |  |  |  | 2722.607
40 |  | 3.351 |  |  |  | 2722.595
50 |  | 3.356 |  |  |  | 2722.59
60 |  | 3.432 |  |  |  | 2722.514
70 |  | 3.466 |  | bottom of GW2 |  | 2722.48
70 |  | 3.263 |  | top of GW2 |  | 2722.683 | 2722.52 | LANL | -0.163
80 |  | 3.484 |  |  |  | 2722.462
90 |  | 3.538 |  |  |  | 2722.408
100 |  | 3.531 |  |  |  | 2722.415 |  | 0.203
110 |  | 3.496 |  |  |  | 2722.45
120 |  | 3.523 |  |  |  | 2722.423
130 |  | 3.525 |  |  |  | 2722.421
140 |  | 3.516 |  |  |  | 2722.43
150 |  | 3.53 |  |  |  | 2722.416
160 |  | 3.526 |  |  |  | 2722.42
170 |  | 3.528 |  |  |  | 2722.418
180 |  | 3.535 |  |  |  | 2722.411
190 |  | 3.527 |  |  |  | 2722.419
200 |  | 3.519 |  |  |  | 2722.427
210 |  | 3.529 |  |  |  | 2722.417
220 |  | 3.561 |  |  |  | 2722.385
230 |  | 3.582 |  |  |  | 2722.364
240 |  | 3.554 |  |  |  | 2722.392
250 |  | 3.585 |  |  |  | 2722.361
260 |  | 3.607 |  |  |  | 2722.339
270 |  | 3.629 |  |  |  | 2722.317
280 |  | 3.636 |  |  |  | 2722.31
290 |  | 3.658 |  |  |  | 2722.288
300 |  | 3.713 |  | river edge |  | 2722.233
310 |  | 3.735 |  |  |  | 2722.211 |  |  | 2722.228
320 |  | 3.758 |  |  |  | 2722.188 |  |  | 2722.228
330 |  | 3.794 |  |  |  | 2722.152 |  |  | 2722.228
340 |  | 3.77 |  |  |  | 2722.176 |  |  | 2722.228
350 |  | 3.773 |  |  |  | 2722.173 |  |  | 2722.228
360 |  | 3.799 |  |  |  | 2722.147 |  |  | 2722.228
370 |  | 3.761 |  |  |  | 2722.185 |  |  | 2722.228
380 |  | 3.775 |  |  |  | 2722.171 |  |  | 2722.228
390 |  | 3.798 |  |  |  | 2722.148 |  |  | 2722.228
400 |  | 3.79 |  |  |  | 2722.156 |  |  | 2722.228
410 |  | 3.718 |  |  |  | 2722.228 |  |  | 2722.228
420 |  | 3.745 |  | river edge |  | 2722.201 |  |  | 2722.228
430 |  | 3.701 |  |  |  | 2722.245 |  |  | 2722.228
440 |  | 3.665 |  |  |  | 2722.281
450 |  | 3.659 |  |  |  | 2722.287
460 |  | 3.646 |  |  |  | 2722.3
470 |  | 3.623 |  |  |  | 2722.323
480 |  | 3.5 |  |  |  | 2722.446
490 |  | 3.39 |  |  |  | 2722.556
500 |  | 3.336 |  | end of GW2 XS |  | 2722.61

## T probe 25 (old 3)
Distance | BS | Rod Hight | FS | Observations | INSTRUMENTAL (HI) | ELEVATION |  | Point | BS | IS | FS | Comments | INSTRUMENTAL (HI) | ELEVATION
0 |  | 3.326 |  | 0 starts at right | 2725.946 | 2722.62 |  | GW3 -> BM | 1.739 |  |  | GW3 known coordinates | 2724.856 | 2723.117
10 |  | 3.348 |  |  |  | 2722.598 |  | 0 |  | 1.789 |  | 0 starts at left bank |  | 2723.067
20 |  | 3.347 |  |  |  | 2722.599 |  | 10 |  | 1.82 |  |  |  | 2723.036
30 |  | 3.415 |  | river edge |  | 2722.531 |  | 20 |  | 1.85 |  |  |  | 2723.006
40 |  | 3.416 |  |  |  | 2722.53 |  | 30 |  | 1.873 |  |  |  | 2722.983
50 |  | 3.431 |  |  |  | 2722.515 |  | 40 |  | 1.92 |  |  |  | 2722.936
60 |  | 3.462 |  |  |  | 2722.484 |  | 50 |  | 2.014 |  |  |  | 2722.842
70 |  | 3.432 |  |  |  | 2722.514 |  | 60 |  | 2.235 |  | Edge of water |  | 2722.621 |  | long prof
80 |  | 3.437 |  |  |  | 2722.509 |  | 70 |  | 2.36 |  | Bottom |  | 2722.496 | 2722.472 | -0.024
90 |  | 3.445 |  |  |  | 2722.501 |  | 70 |  | 2.166 |  | Top |  | 2722.69
100 |  | 3.86 |  |  |  | 2722.086 |  | 80 |  | 2.374 |  |  |  | 2722.482
110 |  | - |  |  |  |  | height | 90 |  | 2.362 |  |  |  | 2722.494
120 |  | 3.433 |  | bottom of t probe |  | 2722.513 | 0.139 | 100 |  | 2.385 |  |  |  | 2722.471
120 |  | 3.294 |  | top of t probe |  | 2722.652 |  | 110 |  | 2.384 |  |  |  | 2722.472
130 |  | 3.456 |  |  |  | 2722.49 | New height | 120 |  | 2.385 |  |  |  | 2722.471
140 |  | 3.455 |  |  |  | 2722.491 | 0.194 | 130 |  | 2.395 |  | Edge of water |  | 2722.461
150 |  | 3.444 |  |  |  | 2722.502 |  | 140 |  | 2.341 |  |  |  | 2722.515
160 |  | 3.416 |  |  |  | 2722.53 |  | 150 |  | 2.306 |  |  |  | 2722.55
170 |  | 3.414 |  | river edge |  | 2722.532 |  | 160 |  | 2.274 |  |  |  | 2722.582
180 |  | 3.388 |  |  |  | 2722.558 |  | 170 |  | 2.271 |  |  |  | 2722.585
190 |  | 3.389 |  |  |  | 2722.557 |  | 180 |  | 2.28 |  |  |  | 2722.576
200 |  | 3.355 |  |  |  | 2722.591 |  | 190 |  | 2.281 |  |  |  | 2722.575
210 |  | 3.374 |  |  |  | 2722.572 |  | 200 |  | 2.265 |  |  |  | 2722.591
220 |  | 3.368 |  |  |  | 2722.578
230 |  | 3.351 |  |  |  | 2722.595 |  | NEW (SPRING&SUMMER 2022 AND 2023) |  |  |  | Water level: 16 cm at 5:13 pm
240 |  | 3.341 |  |  |  | 2722.605
250 |  | 3.119 |  | floodplain end |  | 2722.827
260 |  | 3.114 |  |  |  | 2722.832
270 |  | 3.079 |  |  |  | 2722.867
280 |  | 3.032 |  | end of tprobe XS |  | 2722.914
OLD (SUMMER 2021)

## GW3
| BS | Rod Hight | FS | Observations | INSTRUMENTAL (HI) | ELEVATION
0 |  | 2.95 |  | 0 starts at right | 2725.946 | 2722.996
10 |  | 2.991 |  |  |  | 2722.955
20 |  | 3.056 |  |  |  | 2722.89
30 |  | 3.089 |  |  |  | 2722.857
40 |  | 3.32 |  | river edge |  | 2722.626 |  |  | 2722.64
50 |  | 3.35 |  |  |  | 2722.596 |  |  | 2722.64
60 |  | 3.381 |  |  |  | 2722.565 |  |  | 2722.64
70 |  | 3.393 |  |  |  | 2722.553 |  |  | 2722.64
80 |  | 3.396 |  |  |  | 2722.55 |  |  | 2722.64
90 |  | 3.405 |  |  |  | 2722.541 |  |  | 2722.64
100 |  | 3.364 |  |  |  | 2722.582 |  |  | 2722.64
110 |  | 3.39 |  |  |  | 2722.556 |  |  | 2722.64
120 |  | 3.297 |  |  |  | 2722.649 |  |  | 2722.64
130 |  | 3.286 |  |  |  | 2722.66 |  |  | 2722.64
140 |  | 3.292 |  | river edge |  | 2722.654 |  |  | 2722.64
150 |  | 3.23 |  |  |  | 2722.716
160 |  | 3.221 |  |  |  | 2722.725
170 |  | 3.217 |  |  |  | 2722.729
180 |  | 3.235 |  |  |  | 2722.711
190 |  | 3.133 |  |  |  | 2722.813
200 |  | 3.115 |  |  |  | 2722.831
210 |  | 3.086 |  |  |  | 2722.86
220 |  | 2.993 |  |  |  | 2722.953 |  | 0.186
230 |  | 2.999 |  |  |  | 2722.947
240 |  | 3.015 |  | GW3 Bottom |  | 2722.931
240 |  | 2.829 |  | GW3 Top |  | 2723.117 | 2723.422 | 0.305
250 |  | 3.014 |  |  |  | 2722.932
260 |  | 2.875 |  |  |  | 2723.071
270 |  | 2.883 |  |  |  | 2723.063
280 |  | 2.857 |  |  |  | 2723.089
290 |  | 2.806 |  | End XS |  | 2723.14

## Piezo 2
Distance | BS | Rod Hight | FS | Observations | INSTRUMENTAL (HI) | ELEVATION
0 |  | 2.736 |  | 0 starts at right | 2725.946 | 2723.21
10 |  | 2.74 |  |  |  | 2723.206
20 |  | 2.78 |  |  |  | 2723.166
30 |  | 2.858 |  | river edge |  | 2723.088
40 |  | 2.875 |  |  |  | 2723.071
50 |  | 2.931 |  |  |  | 2723.015
60 |  | 2.933 |  |  |  | 2723.013 |  | long prof
70 |  | 2.951 |  | piezo 2 bottom |  | 2722.995 | 2723.004 | 0.009
70 |  | 2.54 |  | top of A |  | 2723.406
80 |  | 2.903 |  |  |  | 2723.043
90 |  | 2.912 |  |  |  | 2723.034
100 |  | 2.913 |  |  |  | 2723.033
110 |  | 2.899 |  |  |  | 2723.047
120 |  | 2.862 |  |  |  | 2723.084
130 |  | 2.876 |  |  |  | 2723.07
140 |  | 2.861 |  |  |  | 2723.085
150 |  | 2.863 |  |  |  | 2723.083
160 |  | 2.8 |  |  |  | 2723.146
170 |  | 2.786 |  |  |  | 2723.16
180 |  | 2.829 |  |  |  | 2723.117
190 |  | 2.834 |  |  |  | 2723.112
200 |  | 2.81 |  |  |  | 2723.136
210 |  | 2.8 |  |  |  | 2723.146
220 |  | 2.825 |  |  |  | 2723.121
230 |  | 2.835 |  |  |  | 2723.111
240 |  | 2.83 |  | river edge |  | 2723.116
250 |  | 2.73 |  |  |  | 2723.216
260 |  | 2.61 |  | end of floodplain |  | 2723.336
270 |  | 2.576 |  |  |  | 2723.37
280 |  | 2.554 |  |  |  | 2723.392
290 |  | 2.549 |  |  |  | 2723.397

## T probe 8
Distance | BS | Rod Hight | FS | Observations | INSTRUMENTAL (HI) | ELEVATION | 0.204
TP2 | 2.356 |  | 2.468 | rebar next to pelican | 2725.834 | 2723.478
0 |  | 2.556 |  | 0 starts at right |  | 2723.278 |  |  |  | Station | Stadia | Elevation | 10
10 |  | 2.539 |  |  |  | 2723.295 |  |  |  | -50 |  | 7.75
20 |  | 2.597 |  | river edge |  | 2723.237 |  |  |  | -40 |  | 7.7
30 |  | 2.638 |  |  |  | 2723.196 |  |  |  | -30 |  | 7.6
40 |  | 2.634 |  |  |  | 2723.2 |  |  |  | -20 |  | 7.5
50 |  | 2.645 |  |  |  | 2723.189 |  |  |  | -10 |  | 7.48
60 |  | 2.655 |  |  |  | 2723.179 |  |  |  | 0 | 2.556 | 7.444
70 |  | 2.656 |  |  |  | 2723.178 |  |  |  | 10 | 2.539 | 7.461
80 |  | 2.649 |  | bottom t probe |  | 2723.185 | 2723.189 | 0.004 |  | 20 | 2.597 | 7.403
80 |  | 2.445 |  | top probe |  | 2723.389 |  |  |  | 30 | 2.638 | 7.362
90 |  | 2.537 |  |  |  | 2723.297 |  |  |  | 40 | 2.634 | 7.366
100 |  | 2.575 |  |  |  | 2723.259 |  |  |  | 50 | 2.645 | 7.355
110 |  | 2.671 |  |  |  | 2723.163 |  |  |  | 60 | 2.655 | 7.345
120 |  | 2.636 |  |  |  | 2723.198 |  |  |  | 70 | 2.656 | 7.344
130 |  | 2.614 |  |  |  | 2723.22 |  |  |  | 80 | 2.649 | 7.351
140 |  | 2.653 |  |  |  | 2723.181 |  |  |  | 90 | 2.537 | 7.463
150 |  | 2.609 |  |  |  | 2723.225 |  |  |  | 100 | 2.575 | 7.425
160 |  | 2.614 |  |  |  | 2723.22 |  |  |  | 110 | 2.671 | 7.329
170 |  | 2.584 |  | river edge |  | 2723.25 |  |  |  | 120 | 2.636 | 7.364
180 |  | 2.489 |  |  |  | 2723.345 |  |  | Height | 130 | 2.614 | 7.386
190 |  | 2.458 |  |  |  | 2723.376 |  |  | 0.204 | 140 | 2.653 | 7.347
200 |  | 2.397 |  |  |  | 2723.437 |  |  |  | 150 | 2.609 | 7.391
210 |  | 2.283 |  |  |  | 2723.551 |  |  |  | 160 | 2.614 | 7.386
220 |  | 2.184 |  | end t probe XS |  | 2723.65 |  |  |  | 170 | 2.584 | 7.416
[10 empty] | 180 | 2.489 | 7.511
[10 empty] | 190 | 2.458 | 7.542
[10 empty] | 200 | 2.397 | 7.603
[10 empty] | 210 | 2.283 | 7.717
[10 empty] | 220 | 2.184 | 7.816

## Sonde 1
Distance | BS | Rod Hight | FS | Observations | INSTRUMENTAL (HI) | ELEVATION
0 |  | 2.203 |  | sedi | 2725.834 | 2723.631
10 |  | 2.233 |  |  |  | 2723.601
20 |  | 2.334 |  | edge of water |  | 2723.5
30 |  | 2.367 |  | bottom right sonde |  | 2723.467
35 |  | 2.211 |  | top of sonde |  | 2723.623
40 |  | 2.409 |  | bottom left sonde |  | 2723.425 | -40
50 |  | 2.422 |  |  |  | 2723.412 | -30
60 |  | 2.396 |  |  |  | 2723.438 | -20
70 |  | 2.413 |  |  |  | 2723.421 | -10
80 |  | 2.451 |  |  |  | 2723.383 | 0 | 2725.834
90 |  | 2.412 |  |  |  | 2723.422 | 10 | 2725.834
100 |  | 2.379 |  | ISCO 2 T stake |  | 2723.455
110 |  | 2.495 |  |  |  | 2723.339
120 |  | 2.407 |  |  |  | 2723.427
130 |  | 2.39 |  |  |  | 2723.444
140 |  | 2.382 |  | river edge |  | 2723.452
150 |  | 1.924 |  |  |  | 2723.91
160 |  | 1.645 |  |  |  | 2724.189
170 |  | 1.638 |  |  |  | 2724.196
180 |  | 1.663 |  |  |  | 2724.171
190 |  | 1.635 |  | end sonde XS |  | 2724.199
This was for a sedimentation engineering assignment

## GW4
Distance | BS | Rod Hight | FS | Observations | INSTRUMENTAL (HI) | ELEVATION
0 |  | 1.671 |  | 0 starts at right | 2725.834 | 2724.163
10 |  | 1.7 |  |  |  | 2724.134
20 |  | 1.715 |  |  |  | 2724.119 |  | 0.189
30 |  | 1.845 |  |  |  | 2723.989
40 |  | 1.844 |  | GW 4 bottom |  | 2723.99
40 |  | 1.655 |  | GW4 top |  | 2724.179 | 2724.067 | -0.112
50 |  | 1.847 |  |  |  | 2723.987
60 |  | 1.837 |  |  |  | 2723.997
70 |  | 1.815 |  |  |  | 2724.019
80 |  | 1.806 |  |  |  | 2724.028
90 |  | 1.748 |  |  |  | 2724.086
100 |  | 1.739 |  |  |  | 2724.095
110 |  | 1.724 |  |  |  | 2724.11
120 |  | 1.761 |  |  |  | 2724.073
130 |  | 1.735 |  |  |  | 2724.099
140 |  | 1.825 |  |  |  | 2724.009
150 |  | 1.844 |  |  |  | 2723.99
160 |  | 1.835 |  |  |  | 2723.999
170 |  | 1.831 |  |  |  | 2724.003
180 |  | 1.995 |  |  |  | 2723.839
190 |  | 2.044 |  |  |  | 2723.79
200 |  | 2.065 |  |  |  | 2723.769
210 |  | 2.059 |  |  |  | 2723.775
220 |  | 2.035 |  |  |  | 2723.799
230 |  | 2.035 |  |  |  | 2723.799
240 |  | 2.047 |  |  |  | 2723.787
250 |  | 2.023 |  |  |  | 2723.811
260 |  | 2.025 |  |  |  | 2723.809
270 |  | 2 |  |  |  | 2723.834
280 |  | 1.995 |  |  |  | 2723.839
290 |  | 1.99 |  |  |  | 2723.844
300 |  | 1.975 |  |  |  | 2723.859
310 |  | 2.014 |  |  |  | 2723.82
320 |  | 2.056 |  | river edge |  | 2723.778 | 2723.781
330 |  | 2.074 |  |  |  | 2723.76 | 2723.781
340 |  | 2.11 |  |  |  | 2723.724 | 2723.781
350 |  | 2.083 |  |  |  | 2723.751 | 2723.781
360 |  | 2.105 |  |  |  | 2723.729 | 2723.781
370 |  | 2.069 |  |  |  | 2723.765 | 2723.781
380 |  | 2.064 |  |  |  | 2723.77 | 2723.781
390 |  | 2.096 |  |  |  | 2723.738 | 2723.781
400 |  | 2.087 |  |  |  | 2723.747 | 2723.781
410 |  | 2.109 |  |  |  | 2723.725 | 2723.781
420 |  | 2.115 |  |  |  | 2723.719 | 2723.781
430 |  | 2.032 |  | river edge |  | 2723.802 | 2723.781
440 |  | 1.966 |  |  |  | 2723.868
450 |  | 1.967 |  |  |  | 2723.867
460 |  | 1.954 |  |  |  | 2723.88
470 |  | 1.907 |  |  |  | 2723.927
480 |  | 1.906 |  | edge floodplain |  | 2723.928
490 |  | 1.595 |  |  |  | 2724.239
500 |  | 1.49 |  |  |  | 2724.344
510 |  | 1.437 |  |  |  | 2724.397
520 |  | 1.46 |  | end GW4 XS |  | 2724.374

## Piezo 3
Distance | BS | Rod Hight | FS | Observations | INSTRUMENTAL (HI) | ELEVATION
0 |  | 1.575 |  | 0 starts at right | 2725.834 | 2724.259
10 |  | 1.615 |  |  |  | 2724.219
20 |  | 1.685 |  | river edge |  | 2724.149
30 |  | 1.735 |  |  |  | 2724.099
40 |  | 1.744 |  |  |  | 2724.09
50 |  | 1.746 |  |  |  | 2724.088 |  | long prof
60 |  | 1.819 |  | bottom piezo |  | 2724.015 | 2724.214 | 0.199
60 |  | 1.346 |  | top piezo C |  | 2724.488
70 |  | 1.81 |  |  |  | 2724.024
80 |  | 1.776 |  |  |  | 2724.058
90 |  | 1.737 |  |  |  | 2724.097
100 |  | 1.705 |  |  |  | 2724.129
110 |  | 1.679 |  |  |  | 2724.155
120 |  | 1.665 |  |  |  | 2724.169
130 |  | 1.655 |  |  |  | 2724.179
140 |  | 1.655 |  |  |  | 2724.179
150 |  | 1.644 |  |  |  | 2724.19
160 |  | 1.628 |  |  |  | 2724.206
170 |  | 1.682 |  |  |  | 2724.152
180 |  | 1.642 |  |  |  | 2724.192
190 |  | 1.616 |  |  |  | 2724.218
200 |  | 1.631 |  |  |  | 2724.203
210 |  | 1.612 |  |  |  | 2724.222
220 |  | 1.607 |  | river edge |  | 2724.227
230 |  | 1.576 |  |  |  | 2724.258
240 |  | 1.567 |  |  |  | 2724.267
250 |  | 1.565 |  |  |  | 2724.269
260 |  | 1.509 |  |  |  | 2724.325
270 |  | 1.451 |  |  |  | 2724.383
280 |  | 1.29 |  |  |  | 2724.544
290 |  | 1.244 |  |  |  | 2724.59
300 |  | 1.198 |  |  |  | 2724.636
310 |  | 0.965 |  |  |  | 2724.869
320 |  | 0.89 |  | end piezo 3 XS |  | 2724.944

## T probe 2
Distance | BS | Rod Hight | FS | Observations | INSTRUMENTAL (HI) | ELEVATION
TP3 | 2.045 |  | 0.765 | tree next to big trunk | 2727.114 | 2725.069
0 |  | 2.146 |  | 0 starts at right |  | 2724.968
10 |  | 2.185 |  |  |  | 2724.929
20 |  | 2.25 |  |  |  | 2724.864
30 |  | 2.238 |  |  |  | 2724.876
40 |  | 2.236 |  |  |  | 2724.878
50 |  | 2.327 |  | river edge |  | 2724.787
60 |  | 2.385 |  |  |  | 2724.729
70 |  | 2.368 |  |  |  | 2724.746
80 |  | 2.34 |  |  |  | 2724.774 |  | height
90 |  | 2.366 |  |  |  | 2724.748 |  | 0.225
100 |  | 2.386 |  |  |  | 2724.728
110 |  | 2.405 |  |  |  | 2724.709
120 |  | 2.425 |  |  |  | 2724.689
130 |  | 2.416 |  |  |  | 2724.698
140 |  | 2.421 |  |  |  | 2724.693
150 |  | 2.459 |  | bottom t probe |  | 2724.655
150 |  | 2.234 |  | top t probe |  | 2724.88 | 2724.817 | -0.063
160 |  | 2.368 |  | river edge |  | 2724.746
170 |  | 2.225 |  |  |  | 2724.889
180 |  | 2.224 |  |  |  | 2724.89
190 |  | 2.007 |  |  |  | 2725.107
200 |  | 2.105 |  |  |  | 2725.009
210 |  | 2.111 |  |  |  | 2725.003
220 |  | 2.006 |  |  |  | 2725.108
230 |  | 1.968 |  |  |  | 2725.146
240 |  | 1.776 |  |  |  | 2725.338
250 |  | 1.553 |  | end t probe 3 XS |  | 2725.561

## T probe 1
Distance | BS | Rod Hight | FS | Observations | INSTRUMENTAL (HI) | ELEVATION
TP4 | 0.988 |  | 0.345 | tree | 2727.757 | 2726.769
0 |  | 2.475 |  | 0 starts at right - river edge |  | 2725.282
10 |  | 2.525 |  |  |  | 2725.232
20 |  | 2.432 |  |  |  | 2725.325
30 |  | 2.594 |  |  |  | 2725.163
40 |  | 2.629 |  |  |  | 2725.128
50 |  | 2.653 |  | bottom probe |  | 2725.104
50 |  | 2.419 |  | top probe |  | 2725.338 | 2724.714 | -0.624 | ???
60 |  | 2.576 |  |  |  | 2725.181
70 |  | 2.614 |  |  |  | 2725.143 |  | Height
80 |  | 2.604 |  |  |  | 2725.153 |  | 0.234
90 |  | 2.611 |  |  |  | 2725.146
100 |  | 2.614 |  |  |  | 2725.143
110 |  | 2.568 |  |  |  | 2725.189
120 |  | 2.571 |  |  |  | 2725.186
130 |  | 2.601 |  |  |  | 2725.156
140 |  | 2.564 |  |  |  | 2725.193
150 |  | 2.561 |  | river edge |  | 2725.196
160 |  | 2.496 |  |  |  | 2725.261
170 |  | 2.482 |  |  |  | 2725.275
180 |  | 2.437 |  |  |  | 2725.32
190 |  | 2.366 |  |  |  | 2725.391
200 |  | 2.195 |  | end t probe 1 XS |  | 2725.562

## GW5
Distance | BS | Rod Hight | FS | Observations | INSTRUMENTAL (HI) | ELEVATION
TP5 | 3.404 |  | 0.171 | tree | 2730.99 | 2727.586
TP6 | 2.785 |  | 0.354 |  | 2733.421 | 2730.636
TP7 | 2.606 |  | 0.859 |  | 2735.168 | 2732.562
TP8 | 2.047 |  | 1.645 |  | 2735.57 | 2733.523
0 |  | 2.582 |  | 0 starts AT LEFT |  | 2732.988 | 2732.9305
10 |  | 2.655 |  | river edge |  | 2732.915 | 2732.9305
20 |  | 2.706 |  |  |  | 2732.864 | 2732.9305
30 |  | 2.645 |  |  |  | 2732.925 | 2732.9305
40 |  | 2.656 |  |  |  | 2732.914 | 2732.9305
50 |  | 2.61 |  |  |  | 2732.96 | 2732.9305
60 |  | 2.629 |  |  |  | 2732.941 | 2732.9305
70 |  | 2.675 |  |  |  | 2732.895 | 2732.9305
80 |  | 2.66 |  |  |  | 2732.91 | 2732.9305
90 |  | 2.679 |  |  |  | 2732.891 | 2732.9305
100 |  | 2.633 |  |  |  | 2732.937
110 |  | 2.624 |  | river edge |  | 2732.946
120 |  | 2.598 |  |  |  | 2732.972
130 |  | 2.563 |  |  |  | 2733.007
140 |  | 2.623 |  |  |  | 2732.947
150 |  | 2.586 |  |  |  | 2732.984
160 |  | 2.576 |  |  |  | 2732.994
170 |  | 2.565 |  |  |  | 2733.005
180 |  | 2.5 |  |  |  | 2733.07
190 |  | 2.47 |  |  |  | 2733.1
200 |  | 2.365 |  |  |  | 2733.205
210 |  | 2.165 |  |  |  | 2733.405
220 |  | 2.076 |  |  |  | 2733.494
230 |  | 2.06 |  |  |  | 2733.51
240 |  | 2.196 |  |  |  | 2733.374 |  | 0.132
250 |  | 2.195 |  |  |  | 2733.375
255 |  | 2.187 |  | bottom GW5 |  | 2733.383
255 |  | 2.055 |  | top GW5 |  | 2733.515 |  | long prof
260 |  | 2.165 |  |  |  | 2733.405 | 2733.345 | -0.17
270 |  | 2.17 |  |  |  | 2733.4
280 |  | 2.175 |  |  |  | 2733.395
290 |  | 2.177 |  |  |  | 2733.393
300 |  | 2.184 |  | end GW5 XS |  | 2733.386

## Piezo 4
Distance | BS | Rod Hight | FS | Observations | INSTRUMENTAL (HI) | ELEVATION
BM (GW5) | 2.495 |  |  |  | 2736.01 | 2733.515
0 |  | 2.255 |  | start at right bank |  | 2733.755
20 |  | 2.215 |  |  |  | 2733.795
40 |  | 2.149 |  |  |  | 2733.861
60 |  | 2.18 |  |  |  | 2733.83
80 |  | 2.235 |  |  |  | 2733.775
100 |  | 2.355 |  |  |  | 2733.655
110 |  | 2.62 |  |  |  | 2733.39
130 |  | 2.785 |  | wood in channel side |  | 2733.225
150 |  | 2.965 |  | edge of water (29/06/23 at 2:15PM) |  | 2733.045
160 |  | 2.97 |  |  |  | 2733.04
170 |  | 3.005 |  |  |  | 2733.005
180 |  | 3.045 |  |  |  | 2732.965
190 |  | 3.09 |  |  |  | 2732.92
200 |  | 3.085 |  |  |  | 2732.925
210 |  | 3.15 |  |  |  | 2732.86
220 |  | 3.17 |  |  |  | 2732.84
230 |  | 3.145 |  |  |  | 2732.865
240 |  | 3.15 |  |  |  | 2732.86
250 |  | 3.06 |  | bottom P4-C |  | 2732.95
250 |  | 2.59 |  | top P4-C |  | 2733.42 | 0.47
260 |  | 2.94 |  |  |  | 2733.07
270 |  | 2.935 |  | edge of water (29/06/23 2:20PM) |  | 2733.075
280 |  | 2.905 |  | left bank |  | 2733.105
290 |  | 2.86 |  |  |  | 2733.15
300 |  | 2.84 |  |  |  | 2733.17
320 |  | 2.755 |  | bottom bank |  | 2733.255
335 |  | 2.575 |  | top bank |  | 2733.435
350 |  | 2.435 |  |  |  | 2733.575
370 |  | 2.45 |  |  |  | 2733.56
390 |  | 2.458 |  |  |  | 2733.552
410 |  | 2.512 |  |  |  | 2733.498
430 |  | 2.535 |  | end P4 |  | 2733.475

## T probe 4
Distance | BS | Rod Hight | FS | Observations | INSTRUMENTAL (HI) | ELEVATION
GW5 | 2.445 |  |  | flagged point next to isco | 2735.96 | 2733.515
0 |  | 2.245 |  | 0 starts at right |  | 2733.715 | 1.745
10 |  | 2.24 |  | river edge |  | 2733.72 | 1.74
20 |  | - |  | log
30 |  | 2.454 |  |  |  | 2733.506 | 1.954
40 |  | 2.423 |  |  |  | 2733.537 | 1.923
50 |  | 2.447 |  |  |  | 2733.513 | 1.947 | height
60 |  | 2.371 |  |  |  | 2733.589 | 1.871 | 0.119
70 |  | 2.384 |  |  |  | 2733.576 | 1.884
80 |  | 2.414 |  | bottom T probe |  | 2733.546 | 1.914
80 |  | 2.295 |  | top T probe |  | 2733.665 | 1.795
90 |  | 2.476 |  |  |  | 2733.484 | 1.976
100 |  | 2.526 |  |  |  | 2733.434 | 2.026
110 |  | 2.519 |  |  |  | 2733.441 | 2.019
120 |  | 2.387 |  | river edge |  | 2733.573 | 1.887
130 |  | 2.434 |  |  |  | 2733.526 | 1.934
140 |  | 2.425 |  |  |  | 2733.535 | 1.925
150 |  | 2.329 |  |  |  | 2733.631 | 1.829
160 |  | 2.315 |  |  |  | 2733.645 | 1.815
170 |  | 2.307 |  |  |  | 2733.653 | 1.807
180 |  | 2.275 |  | end T probe XS |  | 2733.685 | 1.775

## T probe 5
Distance | BS | Rod Hight | FS | Observations | INSTRUMENTAL (HI) | ELEVATION
0 |  | 1.91 |  | 0 starts at right | 2736.007 | 2734.097
10 |  | 1.962 |  | river edge |  | 2734.045
20 |  | 2.105 |  |  |  | 2733.902
30 |  | 2.169 |  |  |  | 2733.838
40 |  | 2.155 |  |  |  | 2733.852
50 |  | 2.196 |  | T probe bottom |  | 2733.811
50 |  | 2.009 |  | T probe top |  | 2733.998
60 |  | 2.156 |  |  |  | 2733.851
70 |  | 2.194 |  |  |  | 2733.813 | 0.187
80 |  | 2.24 |  |  |  | 2733.767
90 |  | 2.225 |  |  |  | 2733.782
100 |  | 2.2 |  |  |  | 2733.807
110 |  | 1.945 |  | branch |  | 2734.062
120 |  | 2.274 |  |  |  | 2733.733
130 |  | 2.052 |  | river edge |  | 2733.955
140 |  | 1.988 |  |  |  | 2734.019
150 |  | 1.961 |  |  |  | 2734.046
160 |  | 1.82 |  |  |  | 2734.187
170 |  | 1.79 |  |  |  | 2734.217
180 |  | 1.711 |  |  |  | 2734.296
190 |  | 1.613 |  | end T probe 5 XS |  | 2734.394

## GW7
Distance | BS | Rod Hight | FS | Observations | INSTRUMENTAL (HI) | ELEVATION
TP9 | 1.365 |  | 1.233 | next to GW7 | 2736.139 | 2734.774
0 |  | 1.315 |  | 0 starts at right |  | 2734.824
10 |  | 1.33 |  |  |  | 2734.809
20 |  | 1.297 |  |  |  | 2734.842
30 |  | 1.364 |  |  |  | 2734.775
40 |  | 1.368 |  |  |  | 2734.771
50 |  | 1.402 |  |  |  | 2734.737
60 |  | 1.434 |  |  |  | 2734.705
70 |  | 1.473 |  | bottom well |  | 2734.666
70 |  | 1.345 |  | top well |  | 2734.794
80 |  | 1.541 |  |  |  | 2734.598
90 |  | 1.564 |  |  |  | 2734.575
100 |  | 1.604 |  |  |  | 2734.535
110 |  | 1.629 |  |  |  | 2734.51
120 |  | 1.672 |  |  |  | 2734.467
130 |  | 1.606 |  |  |  | 2734.533
140 |  | 1.604 |  |  |  | 2734.535
150 |  | 1.667 |  |  |  | 2734.472
160 |  | 2.048 |  | river edge |  | 2734.091 | 2734.1125
170 |  | 2.13 |  |  |  | 2734.009 | 2734.1125 | 0.128
180 |  | 2.051 |  |  |  | 2734.088 | 2734.1125
190 |  | 2.062 |  |  |  | 2734.077 | 2734.1125
200 |  | 2.135 |  |  |  | 2734.004 | 2734.1125
210 |  | 2.102 |  |  |  | 2734.037 | 2734.1125
220 |  | 2.09 |  |  |  | 2734.049 | 2734.1125
230 |  | 2.086 |  |  |  | 2734.053 | 2734.1125
240 |  | 2.094 |  |  |  | 2734.045 | 2734.1125
250 |  | 2.005 |  | river edge |  | 2734.134 | 2734.1125
260 |  | 1.986 |  |  |  | 2734.153
270 |  | 1.923 |  |  |  | 2734.216
280 |  | 1.897 |  |  |  | 2734.242
290 |  | 1.863 |  |  |  | 2734.276
300 |  | 1.836 |  |  |  | 2734.303
310 |  | 1.804 |  |  |  | 2734.335
320 |  | 1.764 |  |  |  | 2734.375
330 |  | 1.712 |  | end GW7 XS |  | 2734.427

## GW6
Distance | BS | Rod Hight | FS | Observations | INSTRUMENTAL (HI) | ELEVATION
0 |  | 1.872 |  | 0 starts at right | 2736.139 | 2734.267
10 |  | 1.878 |  |  |  | 2734.261
20 |  | 1.915 |  |  |  | 2734.224
30 |  | 1.933 |  | river edge |  | 2734.206 | 2734.206
40 |  | 2.011 |  |  |  | 2734.128 | 2734.206
50 |  | 2.005 |  |  |  | 2734.134 | 2734.206
60 |  | 1.984 |  |  |  | 2734.155 | 2734.206
70 |  | 1.971 |  |  |  | 2734.168 | 2734.206
80 |  | 1.982 |  |  |  | 2734.157 | 2734.206
90 |  | 2.025 |  |  |  | 2734.114 | 2734.206
100 |  | 1.765 |  | river edge |  | 2734.374
110 |  | 1.708 |  |  |  | 2734.431
120 |  | 1.679 |  |  |  | 2734.46
130 |  | 1.751 |  | big rock |  | 2734.388
140 |  | 1.846 |  |  |  | 2734.293
150 |  | 1.875 |  |  |  | 2734.264
160 |  | 1.914 |  |  |  | 2734.225
170 |  | 1.876 |  |  |  | 2734.263
180 |  | 1.836 |  |  |  | 2734.303
190 |  | 1.78 |  | bottom gw6 |  | 2734.359
190 |  | 1.612 |  | top gw6 |  | 2734.527
200 |  | 1.718 |  |  |  | 2734.421 |  | 0.168
210 |  | 1.685 |  |  |  | 2734.454
220 |  | 1.626 |  |  |  | 2734.513
230 |  | 1.576 |  |  |  | 2734.563
240 |  | 1.535 |  |  |  | 2734.604
250 |  | 1.465 |  | end gw6 XS |  | 2734.674

## Sonde and T probe 6
Distance | BS | Rod Hight | FS | Observations | INSTRUMENTAL (HI) | ELEVATION
TP10 | 1.65 |  | 0.196 |  | 2737.593 | 2735.943
0 |  | 2.038 |  | 0 starts at right |  | 2735.555
10 |  | 2.107 |  | river edge |  | 2735.486
20 |  | 2.132 |  |  |  | 2735.461
30 |  | 2.145 |  |  |  | 2735.448
40 |  | 2.175 |  | right side sonde |  | 2735.418
45 |  | 2.036 |  | top sonde |  | 2735.557
50 |  | 2.171 |  | left side sonde |  | 2735.422 | 0.297
60 |  | 2.221 |  | bottom t probe |  | 2735.372
60 |  | 1.924 |  | top t probe |  | 2735.669
70 |  | 2.142 |  |  |  | 2735.451
80 |  | 2.19 |  |  |  | 2735.403
90 |  | 2.066 |  |  |  | 2735.527
100 |  | 2.126 |  |  |  | 2735.467
110 |  | 2.123 |  |  |  | 2735.47
120 |  | 2.055 |  | river edge |  | 2735.538
130 |  | 1.844 |  |  |  | 2735.749
140 |  | 1.784 |  |  |  | 2735.809
150 |  | 1.69 |  |  |  | 2735.903
160 |  | 1.641 |  |  |  | 2735.952
170 |  | 1.595 |  |  |  | 2735.998
180 |  | 1.665 |  | end XS |  | 2735.928

## GW9
Distance | BS | Rod Hight | FS | Observations | INSTRUMENTAL (HI) | ELEVATION
0 |  | 1.29 |  | 0 starts at right | 2737.593 | 2736.303
10 |  | 1.424 |  |  |  | 2736.169
20 |  | 1.416 |  |  |  | 2736.177
30 |  | 1.46 |  |  |  | 2736.133
40 |  | 1.471 |  |  |  | 2736.122
50 |  | 1.477 |  |  |  | 2736.116
60 |  | 1.476 |  | river edge |  | 2736.117 | 2736.117
70 |  | 1.497 |  |  |  | 2736.096 | 2736.117
80 |  | 1.495 |  |  |  | 2736.098 | 2736.117
90 |  | 1.495 |  |  |  | 2736.098 | 2736.117
100 |  | 1.497 |  |  |  | 2736.096 | 2736.117
110 |  | 1.492 |  |  |  | 2736.101 | 2736.117
120 |  | 1.503 |  |  |  | 2736.09 | 2736.117
130 |  | 1.54 |  |  |  | 2736.053 | 2736.117
140 |  | 1.482 |  |  |  | 2736.111 | 2736.117
150 |  | 1.496 |  |  |  | 2736.097 | 2736.117
160 |  | 1.466 |  |  |  | 2736.127 | 2736.117
170 |  | 1.464 |  |  |  | 2736.129 | 2736.117
180 |  | 1.523 |  |  |  | 2736.07 | 2736.117
190 |  | 1.522 |  |  |  | 2736.071 | 2736.117
200 |  | 1.476 |  | river edge |  | 2736.117 | 2736.117
210 |  | 1.316 |  |  |  | 2736.277
220 |  | 1.296 |  |  |  | 2736.297
230 |  | 1.239 |  |  |  | 2736.354
240 |  | 1.181 |  |  |  | 2736.412
250 |  | 1.149 |  |  |  | 2736.444
260 |  | 1.097 |  |  |  | 2736.496
270 |  | 1.005 |  |  |  | 2736.588
280 |  | 0.975 |  |  |  | 2736.618
290 |  | 0.95 |  | bottom GW |  | 2736.643
290 |  | 0.798 |  | top GW |  | 2736.795 |  | 0.152
300 |  | 0.8 |  |  |  | 2736.793
310 |  | 0.75 |  |  |  | 2736.843
320 |  | 0.744 |  | end gw9 XS |  | 2736.849

## GW8
Distance | BS | Rod Hight | FS | Observations | INSTRUMENTAL (HI) | ELEVATION
0 |  | 0.856 |  | 0 starts at right | 2737.593 | 2736.737
10 |  | 0.866 |  |  |  | 2736.727
20 |  | 0.875 |  |  |  | 2736.718
30 |  | 0.934 |  |  |  | 2736.659
40 |  | 1.1 |  | bottom gw8 |  | 2736.493
40 |  | 0.946 |  | top gw8 |  | 2736.647
50 |  | 1.2 |  |  |  | 2736.393
60 |  | 1.184 |  |  |  | 2736.409
70 |  | 1.168 |  |  |  | 2736.425
80 |  | 1.124 |  |  |  | 2736.469
90 |  | 1.116 |  |  |  | 2736.477
100 |  | 1.057 |  |  |  | 2736.536
110 |  | 1.064 |  |  |  | 2736.529
120 |  | 1.058 |  |  |  | 2736.535
130 |  | 1.121 |  |  |  | 2736.472
140 |  | 1.155 |  |  |  | 2736.438
150 |  | 1.152 |  |  |  | 2736.441
160 |  | 1.095 |  | river edge |  | 2736.498 |  | 0.154
170 |  | 1.49 |  |  |  | 2736.103 | 2736.3115
180 |  | 1.336 |  |  |  | 2736.257 | 2736.3115
190 |  | 1.35 |  |  |  | 2736.243 | 2736.3115
200 |  | 1.509 |  |  |  | 2736.084 | 2736.3115
210 |  | 1.465 |  |  |  | 2736.128 | 2736.3115
220 |  | 1.414 |  |  |  | 2736.179 | 2736.3115
230 |  | 1.485 |  |  |  | 2736.108 | 2736.3115
240 |  | 1.511 |  |  |  | 2736.082 | 2736.3115
250 |  | 1.439 |  |  |  | 2736.154 | 2736.3115
260 |  | 1.408 |  | river edge |  | 2736.185 | 2736.3115
270 |  | 1.411 |  |  |  | 2736.182 | 2736.3115
280 |  | 1.387 |  |  |  | 2736.206 | 2736.3115
290 |  | 1.248 |  |  |  | 2736.345
300 |  | 1.272 |  |  |  | 2736.321
310 |  | 1.14 |  |  |  | 2736.453
320 |  | 1.031 |  |  |  | 2736.562
330 |  | 1.019 |  | end gw8 XS |  | 2736.574

## Piezo5
Distance | BS | Rod Hight | FS | Observations | INSTRUMENTAL (HI) | ELEVATION
BM GW6 | 2.815 |  | 1.485 |  | 2737.34 | 2734.525
BM GW9 | 2.445 |  | 0.7 |  | 2739.24 | 2736.795
0 |  | 2.37 |  | start at right bank |  | 2736.87
20 |  | 2.42 |  |  |  | 2736.82
40 |  | 2.675 |  |  |  | 2736.565
60 |  | 2.715 |  |  |  | 2736.525
90 |  | 2.945 |  | edge of water |  | 2736.295
100 |  | 2.935 |  |  |  | 2736.305
110 |  | 2.95 |  |  |  | 2736.29
120 |  | 2.952 |  |  |  | 2736.288
130 |  | 2.98 |  |  |  | 2736.26
140 |  | 3.005 |  |  |  | 2736.235
155 |  | 2.975 |  | bottom P5-C |  | 2736.265
155 |  | 2.54 |  | top P5-C |  | 2736.7
170 |  | 2.975 |  |  |  | 2736.265
180 |  | 2.964 |  |  |  | 2736.276 | 0.435
190 |  | 2.94 |  |  |  | 2736.3
200 |  | 2.93 |  |  |  | 2736.31
210 |  | 2.975 |  |  |  | 2736.265
220 |  | 2.99 |  |  |  | 2736.25
230 |  | 2.99 |  |  |  | 2736.25
240 |  | 2.97 |  |  |  | 2736.27
250 |  | 3.025 |  |  |  | 2736.215
260 |  | 3.002 |  |  |  | 2736.238
270 |  | 3.005 |  |  |  | 2736.235
280 |  | 3.015 |  |  |  | 2736.225
290 |  | 2.985 |  | edge of water, start of left bank |  | 2736.255
300 |  | 2.899 |  |  |  | 2736.341
320 |  | 2.815 |  |  |  | 2736.425
340 |  | 2.76 |  |  |  | 2736.48
360 |  | 2.67 |  |  |  | 2736.57
370 |  | 2.63 |  |  |  | 2736.61
390 |  | 2.55 |  |  |  | 2736.69
410 |  | 2.475 |  |  |  | 2736.765
430 |  | 2.275 |  |  |  | 2736.965

## Piezo6
Distance | BS | Rod Hight | FS | Observations | INSTRUMENTAL (HI) | ELEVATION
BM GW9 | 2.445 |  | 0.7 | from previous piezo | 2739.24 | 2736.795
0 |  | 1.3 |  | start at right bank |  | 2737.94
10 |  | 1.39 |  |  |  | 2737.85
30 |  | 1.65 |  |  |  | 2737.59
50 |  | 1.662 |  |  |  | 2737.578
70 |  | 1.68 |  |  |  | 2737.56
90 |  | 1.705 |  |  |  | 2737.535
100 |  | 1.695 |  |  |  | 2737.545
120 |  | 1.94 |  |  |  | 2737.3
130 |  | 2.035 |  |  |  | 2737.205
140 |  | 1.95 |  |  |  | 2737.29
150 |  | 1.985 |  |  |  | 2737.255
160 |  | 1.995 |  |  |  | 2737.245
170 |  | 1.995 |  | bottom piezo 6 |  | 2737.245
170 |  | 1.52 |  | top piezo 6 c |  | 2737.72 | 0.475
180 |  | 2.01 |  |  |  | 2737.23
190 |  | 1.975 |  |  |  | 2737.265
200 |  | 1.97 |  |  |  | 2737.27
210 |  | 2.02 |  |  |  | 2737.22
220 |  | 1.989 |  |  |  | 2737.251
230 |  | 1.835 |  |  |  | 2737.405
240 |  | 1.86 |  |  |  | 2737.38
250 |  | 1.798 |  |  |  | 2737.442
260 |  | 1.835 |  |  |  | 2737.405
270 |  | 1.84 |  |  |  | 2737.4
280 |  | 1.725 |  |  |  | 2737.515
290 |  | 1.585 |  |  |  | 2737.655
310 |  | 1.175 |  |  |  | 2738.065
330 |  | 1.155 |  |  |  | 2738.085

## T probe 7
Distance | BS | Rod Hight | FS | Observations | INSTRUMENTAL (HI) | ELEVATION |  | Distance | BS | Rod Hight | FS | Observations | INSTRUMENTAL (HI) | ELEVATION
TP11 | 2.691 |  | 0.137 |  | 2740.147 | 2737.456 |  | P6-C -> BM | 3.165 |  |  |  | 2740.18 | 2737.015
0 |  | 1.618 |  | 0 starts at right |  | 2738.529 |  | 0 (0,9) |  | 1.523 |  | 0 starts at right bank |  | 2738.657
10 |  | 1.654 |  |  |  | 2738.493 |  | 0,1 1m |  | 1.528 |  |  |  | 2738.652
20 |  | 1.804 |  |  |  | 2738.343 |  | 0 1,1 |  | 1.56 |  |  |  | 2738.62
30 |  | 1.864 |  |  |  | 2738.283 |  | 1.2 |  | 1.596 |  |  |  | 2738.584
40 |  | 1.87 |  |  |  | 2738.277 |  | 1.3 |  | 1.64 |  |  |  | 2738.54
50 |  | 1.89 |  | river edge |  | 2738.257 |  | 1.4 |  | 1.65 |  |  |  | 2738.53
60 |  | 1.906 |  |  |  | 2738.241 | Height | 1.5 |  | 1.669 |  |  |  | 2738.511
70 |  | 1.874 |  |  |  | 2738.273 | 0.248 | 1.6 |  | 1.798 |  | Edge of water |  | 2738.382
80 |  | 1.895 |  |  |  | 2738.252 |  | 1.7 |  | 1.824 |  |  |  | 2738.356
90 |  | 1.813 |  |  |  | 2738.334 | New height | 1.8 |  | 1.735 |  | Top of rock |  | 2738.445
100 |  | 1.825 |  |  |  | 2738.322 | 0.193 | 1.9 |  | 1.754 |  |  |  | 2738.426
110 |  | 1.702 |  | rock |  | 2738.445 |  | 2 |  | 1.845 |  |  |  | 2738.335
120 |  | 1.735 |  |  |  | 2738.412 |  | 2.1 |  | 1.824 |  |  |  | 2738.356
130 |  | 1.748 |  |  |  | 2738.399 |  | 2.2 |  | 1.862 |  |  |  | 2738.318
140 |  | 1.816 |  |  |  | 2738.331 |  | 2.25 |  | 1.865 |  | Bottom |  | 2738.315
150 |  | 1.835 |  |  |  | 2738.312 |  | 2.25 |  | 1.672 |  | Top |  | 2738.508
160 |  | 1.912 |  |  |  | 2738.235 |  | 2.3 |  | 1.86 |  |  |  | 2738.32
170 |  | 1.921 |  | bottom probe 7 |  | 2738.226 |  | 2.4 |  | 1.745 |  | Top of rock |  | 2738.435
170 |  | 1.673 |  | top probe 7 |  | 2738.474 |  | 2.5 |  | 1.84 |  |  |  | 2738.34
180 |  | 1.855 |  | river edge |  | 2738.292 |  | 2.6 |  | 1.755 |  |  |  | 2738.425
190 |  | 1.731 |  |  |  | 2738.416 |  | 2.7 |  | 1.77 |  |  |  | 2738.41
200 |  | 1.679 |  |  |  | 2738.468 |  | 2.8 |  | 1.755 |  |  |  | 2738.425
210 |  | 1.684 |  |  |  | 2738.463 |  | 2.9 |  | 1.743 |  | Edge of water |  | 2738.437
220 |  | 1.69 |  | end probe 7 XS |  | 2738.457 |  | 3m |  | 1.72 |  |  |  | 2738.46
|  | OLD (SUMMER 2021) | [5 empty] | 3.1 |  | 1.645 |  | Vegetation |  | 2738.535
[8 empty] | 3.2 |  | 1.625 |  | Vegetation |  | 2738.555
[8 empty] | 3.3 |  | 1.585 |  | Vegetation |  | 2738.595
NEW (SPRING&SUMMER 2022 AND 2023)