## Sheet1
Downstream Reach
Point | BS | IS | FS | Elevation (m) | Comments |  | Distance (m) | Instrument (HI)
BM | 1.895 |  |  |  | Big rebar with orange tip | Experimental reach | -
32,5 Start (0) |  | 2.16 |  | 2721.752 | Center channel piezometer 1 |  | 0
32.5 |  | 2.16 |  | 2721.752 | Actual piezometer (bottom) |  | 0 | 2723.912
32.8 |  | 2.17 |  | 2721.742 |  |  | 0.3
33.5 |  | 2.156 |  | 2721.756 | Center channel T stake 1 |  | 1
33.5 |  | 2.15 |  | 2721.762 | Actual T stake |  | 1 | 2721.848 | LANL
34 |  | 2.18 |  | 2721.732 |  |  | 1.5
34.5 |  | 2.18 |  | 2721.732 |  |  | 2
35 |  | 2.15 |  | 2721.762 |  |  | 2.5
35.6 |  | 2.13 |  | 2721.782 | GW 1 XS |  | 3.1
36 |  | 2.105 |  | 2721.807 |  |  | 3.5
36.6 |  | 2.03 |  | 2721.882 |  |  | 4.1
37 |  | 1.95 |  | 2721.962 |  |  | 4.5
37.5 |  | 1.95 |  | 2721.962 |  |  | 5
38 |  | 1.9 |  | 2722.012 |  |  | 5.5
38.5 |  | 1.865 |  | 2722.047 |  |  | 6
39 |  | 1.85 |  | 2722.062 |  |  | 6.5
39.5 |  | 1.815 |  | 2722.097 |  |  | 7
40 |  | 1.76 |  | 2722.152 |  |  | 7.5
40.5 |  | 1.78 |  | 2722.132 |  |  | 8
41 |  | 1.77 |  | 2722.142 | GW 2 XS |  | 8.5
41.5 |  | 1.695 |  | 2722.217 |  |  | 9
42 |  | 1.73 |  | 2722.182 |  |  | 9.5
42.5 |  | 1.695 |  | 2722.217 |  |  | 10
43.2 |  | 1.62 |  | 2722.292 | Big tree |  | 10.7
44 |  | 1.57 |  | 2722.342 | Step base |  | 11.5
44.3 |  | 1.48 |  | 2722.432 | Step top |  | 11.8
45 |  | 1.42 |  | 2722.492 |  |  | 12.5
45.5 |  | 1.44 |  | 2722.472 | T probe 25 (originally 3) |  | 13
46 |  | 1.425 |  | 2722.487 |  |  | 13.5
46.5 |  | 1.34 |  | 2722.572 |  |  | 14
47 |  | 1.295 |  | 2722.617 |  |  | 14.5
47.5 |  | 1.325 |  | 2722.587 |  |  | 15
48 |  | 1.325 |  | 2722.587 |  |  | 15.5
48.5 |  | 1.36 |  | 2722.552 |  |  | 16
49 |  | 1.333 |  | 2722.579 |  |  | 16.5
49.5 |  | 1.35 |  | 2722.562 | GW3 XS |  | 17
50 | 2.167 |  | 1.26 | 2722.652 |  |  | 17.5 | 2724.819
50.8 |  | 2.165 |  | 2722.654 |  |  | 18.3
51.1 |  | 2.04 |  | 2722.779 |  |  | 18.6
51.6 |  | 2.12 |  | 2722.699 | Base to step |  | 19.1
51.8 |  | 1.815 |  | 2723.004 |  |  | 19.3
52 |  | 1.795 |  | 2723.024 |  |  | 19.5
52.5 |  | 1.74 |  | 2723.079 |  |  | 20
53 |  | 1.745 |  | 2723.074 |  |  | 20.5
53.2 |  | 1.815 |  | 2723.004 | Piezometer nest 2 |  | 20.7 | 2723.14 | LANL | 0.136
53.2 |  | 1.72 |  | 2723.099 | Center of river o piezo 2 |  | 20.7
53.9 |  | 1.77 |  | 2723.049 | Hydrophone center of river (1) |  | 21.4
54.1 |  | 1.64 |  | 2723.179 | Top of rock |  | 21.6
55.215 |  | 1.63 |  | 2723.189 | pipe (1) |  | 22.715 | 2723.309 | LANL | 0.12
55.5 |  | 1.63 |  | 2723.189 | T probe 8 |  | 23
55.5 |  | 1.65 |  | 2723.169 | Center of river T probe |  | 23
56 |  | 1.66 |  | 2723.159 |  |  | 23.5
56.5 |  | 1.67 |  | 2723.149 |  |  | 24
57 |  | 1.66 |  | 2723.159 |  |  | 24.5
57.5 |  | 1.58 |  | 2723.239 |  |  | 25
58 |  | 1.56 |  | 2723.259 | Base of boulder |  | 25.5
58.4 |  | 1.3 |  | 2723.519 | Top of boulder |  | 25.9
59 |  | 1.39 |  | 2723.429 | Start of pool -> Sonde PVC |  | 26.5 | 2723.857 | LANL | 0.428
59.4 |  | 1.37 |  | 2723.449 | Center of river ISCO 2 Tstake |  | 26.9
59.4 |  | 1.412 |  | 2723.407 | Actual ISCO T stake (2) |  | 26.9 | 2723.817 | LANL | 0.41
60 |  | 1.3 |  | 2723.519 | Base of step |  | 27.5
60.3 |  | 1.16 |  | 2723.659 | Top of step |  | 27.8
60.5 |  | 1.24 |  | 2723.579 | Base |  | 28
61 |  | 1.11 |  | 2723.709 | Top |  | 28.5
61.5 |  | 1.15 |  | 2723.669 | Top |  | 29
62 |  | 1.11 |  | 2723.709 | GW4 (62,1) |  | 29.5
62.5 |  | 1 |  | 2723.819 |  |  | 30
63 |  | 0.98 |  | 2723.839 |  |  | 30.5
63.5 |  | 0.98 |  | 2723.839 | RFID Antenna |  | 31 | 2724.359 | LANL | 0.52
64 |  | 0.94 |  | 2723.879 | End of antenna |  | 31.5
64.5 |  | 0.895 |  | 2723.924 |  |  | 32
65 | 3.18 |  | 0.935 | 2723.884 | Base of step |  | 32.5 | 2727.064
65.7 |  | 2.985 |  | 2724.079 | Top | RFID group 1 | 33.2
66 |  | 2.9 |  | 2724.164 |  |  | 33.5
66.5 |  | 2.88 |  | 2724.184 |  |  | 34
67 |  | 2.85 |  | 2724.214 | Piezometer nest 3 |  | 34.5 | 2724.161 | LANL | -0.053
67.5 |  | 2.87 |  | 2724.194 |  |  | 35
67.8 |  | 2.835 |  | 2724.229 | Base of step |  | 35.3
67.9 |  | 2.51 |  | 2724.554 | (dry) |  | 35.4
68.2 |  | 2.44 |  | 2724.624 | Top of boulder |  | 35.7
68.7 |  | 2.51 |  | 2724.554 |  |  | 36.2
69 |  | 2.48 |  | 2724.584 |  |  | 36.5
69.4 |  | 2.51 |  | 2724.554 | Step (small) |  | 36.9
69.7 |  | 2.49 |  | 2724.574 | Step (small) |  | 37.2
70 |  | 2.46 |  | 2724.604 | Microphone 2 |  | 37.5
70.5 |  | 2.425 |  | 2724.639 | Hydrophone 2 |  | 38
71 |  | 2.405 |  | 2724.659 |  |  | 38.5
71.5 |  | 2.42 |  | 2724.644 | Base at concrete | Step | 39
72 |  | 2.405 |  | 2724.659 | Hydrophone pipe top |  | 39.5 | 2724.822 |  | 0.163
72.2 |  | 2.32 |  | 2724.744 |  |  | 39.7
72.5 |  | 2.315 |  | 2724.749 |  |  | 40
73 |  | 2.32 |  | 2724.744 |  |  | 40.5
73.5 |  | 2.35 |  | 2724.714 | T probe 2 |  | 41
74 |  | 2.32 |  | 2724.744 |  |  | 41.5