## Long Profile
Start 2 pm | End 2:30 pm |  |  | Experimental Reach Long Profile 08/16/22
Point | BS | IS | FS | Comments | Instrumental (HI) | Elevation (m)
30 | 1.85 |  |  | Dam Board Location | 2.85 | 1
30.2 |  | 2.073 |  | Big Boulder |  | 0.777
30.4 |  | 2.065 |  | Big Boulder |  | 0.785
30.6 |  | 2.18 |  | Bottom of Boulder |  | 0.67
30.8 |  | 2.167 |  |  |  | 0.683
31 |  | 2.155 |  | Top of Step |  | 0.695
31.2 |  | 2.103 |  | Top of Step |  | 0.747
31.4 |  | 2.238 |  | Bottom of Step |  | 0.612
31.6 |  | 2.356 |  | Pool |  | 0.494
31.8 |  | 2.36 |  | Pool (point 1) |  | 0.49
32 |  | 2.301 |  |  |  | 0.549
32.2 |  | 2.295 |  |  |  | 0.555
32.4 |  | 2.284 |  | Bedload Sampling Location |  | 0.566
32.6 |  | 2.25 |  | Top of Step |  | 0.6
32.8 |  | 2.344 |  | Bottom of Step |  | 0.506
33 |  | 2.34 |  |  |  | 0.51
33.2 |  | 2.345 |  | This is all a step |  | 0.505
33.4 |  | 2.395 |  | This is all a step |  | 0.455
33.6 |  | 2.412 |  | This is all a step |  | 0.438
33.8 |  | 2.46 |  | This is all a step |  | 0.39
34 |  | 2.43 |  | Huge Boulder Starts |  | 0.42
34.2 |  | 2.318 |  | Grab Samples Were Taken |  | 0.532
34.4 |  | 2.355 |  | Grab Samples Were Taken |  | 0.495
34.6 |  | 2.486 |  | End of Boulder |  | 0.364
34.8 |  | 2.516 |  |  |  | 0.334
35 |  | 2.455 |  |  |  | 0.395
35.2 |  | 2.447 |  | Rebar with pressure transd. (point 2) |  | 0.403
35.4 |  | 2.478 |  |  |  | 0.372
35.6 |  | 2.495 |  |  |  | 0.355
35.8 |  | 2.486 |  |  |  | 0.364
36 |  | 2.512 |  | Sonde location (point 3) |  | 0.338
36.2 |  | 2.527 |  |  |  | 0.323
36.4 |  | 2.552 |  |  |  | 0.298
36.6 |  | 2.566 |  | Top of step |  | 0.284
36.8 |  | 2.615 |  | Top of step |  | 0.235
37 |  | 2.685 |  | Bottom of step |  | 0.165
37.2 |  | 2.644 |  |  |  | 0.206
37.4 |  | 2.779 |  | Highly veget. Bends |  | 0.071
37.6 |  | 2.806 |  | Highly veget. Bends |  | 0.044
37.8 |  | 2.82 |  | Highly veget. Bends |  | 0.03
38 |  | 2.787 |  | Highly veget. Bends |  | 0.063
38.2 |  | 2.78 |  | Highly veget. Bends |  | 0.07
38.4 |  | 2.816 |  | Highly veget. Bends |  | 0.034
38.6 |  | 2.71 |  | Highly veget. Bends |  | 0.14
38.8 |  | 2.763 |  |  |  | 0.087
39 |  | 2.805 |  |  |  | 0.045
39.2 |  | 2.785 |  |  |  | 0.065
39.4 |  | 2.802 |  |  |  | 0.048
39.6 |  | 2.81 |  | end at Flow re-unites |  | 0.04

## Sampling XS
Start Time: | 14:50 | End Time: | 14:58 | Sampling cross section -> XS length: 2m
Point | BS | IS | FS | Comments | Instrumental (HI) | Elevation (m)
0 | 2.036 | . |  | Starts at Left Bank
10 |  | 2.093 |  | Top of Rock
20 |  | 2.286 |  | Bottom of Rock
30 |  | 2.314 |  | grass
40 |  | 2.324 |  | grass
50 |  | 2.349 |  | edge of water
60 |  | 2.415
70 |  | 2.421
80 |  | 2.425 |  | Where Bottle was submerged
90 |  | 2.349 |  | Top of Rock/Boulder
100 |  | 2.33 |  | Top of Rock/Boulder
110 |  | 2.341
120 |  | 2.42 |  | Last on Boulder
130 |  | 2.39
140 |  | 2.407
150 |  | 2.325
160 |  | 2.329 |  | Edge of water
170 |  | 2.265
180 |  | 2.238
190 |  | 2.043 |  | Top of Rock
200 |  | 2.026

## Pressure Transducer XS
Start: | 3:03 | End: | 3:15 | Pressure Transducer Cross Section: 3,1m -> at 35,2m
Point | BS | IS | FS | Comments | Instrumental (HI) | Elevation (m)
0 | 1.943 |  |  | Starts at Right Bank | 2757.943 | 2756
10 |  | 1.964 |  |  |  | 2755.979
20 |  | 1.942 |  | Top of Rock |  | 2756.001
30 |  | 2.021 |  | Bottom of Rock |  | 2755.922
40 |  | 2.063 |  |  |  | 2755.88
50 |  | 2.15 |  | Flood plain |  | 2755.793
60 |  | 2.203 |  | Vegetation |  | 2755.74
70 |  | 2.293 |  | Vegetation |  | 2755.65
80 |  | 2.32 |  |  |  | 2755.623
90 |  | 2.315 |  |  |  | 2755.628
100 |  | 2.416 |  | Edge of Water (stagnant) |  | 2755.527
110 |  | 2.447 |  |  |  | 2755.496
120 |  | 2.46 |  |  |  | 2755.483
130 |  | 2.456 |  | Edge of Grass (water flowing over it) + where the Rebar was |  | 2755.487
140 |  | 2.496 |  | Flowing water |  | 2755.447
150 |  | 2.46 |  | Flowing water |  | 2755.483
160 |  | 2.51 |  | Flowing water |  | 2755.433
170 |  | 2.483 |  | Flowing water |  | 2755.46
180 |  | 2.475 |  |  |  | 2755.468
190 |  | 2.429 |  | Grass (edge of) |  | 2755.514
200 |  | 2.425 |  |  |  | 2755.518
210 |  | 2.42 |  |  |  | 2755.523
220 |  | 2.397 |  |  |  | 2755.546 | 100 | 2755.527
230 |  | 2.408 |  | Edge of water |  | 2755.535 | 120 | 2755.528
240 |  | 2.378 |  |  |  | 2755.565 | 130 | 2755.529 | water height at rebar | 0.042 | m
250 |  | 2.357 |  |  |  | 2755.586 | 150 | 2755.53 |  | 4.2 | cm
260 |  | 2.345 |  |  |  | 2755.598 | 170 | 2755.531
270 |  | 2.34 |  |  |  | 2755.603 | 200 | 2755.532
280 |  | 2.327 |  |  |  | 2755.616 | 230 | 2755.535
290 |  | 2.186 |  | Rock (Top) |  | 2755.757
300 |  | 2.15 |  |  |  | 2755.793
310 |  | 2.06 |  | Top of higher rock |  | 2755.883
[7 empty] | 2755.487 | 2755.601

## Bedload Sampling XS
Start Time: | 3:25 | End Time: | 3:32 | Bedload Sampling XS -> 2m
Point | BS | IS | FS | Comments
0 | 1.9 |  |  | Starts ar Right Bank
10 |  | 1.895
20 |  | 1.977 |  | Channel Incision
30 |  | 2.11 |  | Channel Incision
40 |  | 2.14 |  | edge of water
50 |  | 2.191
60 |  | 2.26
70 |  | 2.275
80 |  | 2.28
90 |  | 2.295
100 |  | 2.282
110 |  | 2.265
120 |  | 2.274
130 |  | 2.276 |  | edge of water
140 |  | 2.152
150 |  | 2.128
160 |  | 2.09
170 |  | 2.087