## run_01
Bed and water surface elevation in cm
| 0 | 2 | 4 | 2 | 0 | 2 | 4 | 2 | Starting at |  |  | BED GSD
STEP | WSE 1 | WSE 2 | WSE 3 | WSE 4 | BED 1 | BED 2 | BED 3 | BED 4 |  |  |  | Size | Proportion
1 | 26.5 | 32 | 34.5 | 32.5 | 12 | 14 | 14.5 | 13.5 |  |  |  | 45 | 0
2 | 27 | 33 | 35.5 | 32.5 | 12 | 14 | 14.5 | 13 |  |  |  | 31.5 | 0
3 | 29 | 34 | 36.4 | 33.5 | 11 | 14 | 14.5 | 13 |  |  |  | 22.4 | 0.054159
4 | 31 | 35.5 | 37.5 | 34.5 | 11 | 14 | 14.5 | 13 |  |  |  | 16 | 0.26445
5 | 31.5 | 36 | 38 | 35 | 11 | 14 | 14.5 | 13 |  |  |  | 11.2 | 0.10212
6 | 32 | 36.5 | 38.5 | 36 | 11 | 14 | 14.5 | 12.5 |  |  |  | 8 | 0.2006
CORRECTED | [11 empty] | 5.6 | 0.25262
STEP | WSE 1 | WSE 2 | WSE 3 | WSE 4 | BED 1 | BED 2 | BED 3 | BED 4 | WSE avg | BED avg |  | 4 | 0.10681
1 | 0.265 | 0.3 | 0.305 | 0.305 | 0.12 | 0.12 | 0.105 | 0.115 | 0.285 | 0.11625 |  | 2.8 | 0.018102
2 | 0.27 | 0.31 | 0.315 | 0.305 | 0.12 | 0.12 | 0.105 | 0.11 | 0.29125 | 0.115 |  | 2 | 0.0011429
3 | 0.29 | 0.32 | 0.324 | 0.315 | 0.11 | 0.12 | 0.105 | 0.11 | 0.30625 | 0.115
4 | 0.31 | 0.335 | 0.335 | 0.325 | 0.11 | 0.12 | 0.105 | 0.11 | 0.31 | 0.115 |  |  | 1
5 | 0.315 | 0.34 | 0.34 | 0.33 | 0.11 | 0.12 | 0.105 | 0.11 | 0.31875 | 0.115
6 | 0.32 | 0.345 | 0.345 | 0.34 | 0.11 | 0.12 | 0.105 | 0.105 | 0.32375 | 0.115
CALCULATIONS | [10 empty] | DATA
Step | Q (gpm) | Q (m3/s) | h w (m) | v (m/s) | F | Rh (m) | Tau (Pa) | u* (m/s) | qs (kg) |  | Slope | 0.84% | (1.4% on the board)
1 | 5070 | 0.31987 | 0.16875 | 0.94775 | 0.73661 | 0.14439 | 11.8979 | 0.10908 | 154 |  | Rho | 1000 | kg/m3
2 | 5498 | 0.34687 | 0.17625 | 0.98403 | 0.74836 | 0.14984 | 12.3475 | 0.11112 | 138 |  | Rho S | 2650 | kg/m3
3 | 6160 | 0.38864 | 0.19125 | 1.016 | 0.74178 | 0.16055 | 13.2296 | 0.11502 | 358 |  | g | 9.81 | kgm/s2
4 | 6602 | 0.41652 | 0.195 | 1.068 | 0.77218 | 0.16318 | 13.4467 | 0.11596 | 1222 |  | T. width (sampler) | 0.25 | m
5 | 7007 | 0.44207 | 0.20375 | 1.0848 | 0.76733 | 0.16926 | 13.9479 | 0.1181 | 1704 |  | T. time | 10 | min
6 | 7340 | 0.46308 | 0.20875 | 1.1092 | 0.77509 | 0.1727 | 14.2311 | 0.11929 | 2034
Total mass from the sieves | BED 4: Proportion of bedload in each bin (percentage bin i/100)
Size (mm) | #1 | #2 | #3 | #4 | #5 | #6 |  | Size (mm) | #1 | #2 | #3 | #4 | #5 | #6
45 | 0 | 0 | 0 | 0 | 0 | 0 |  | 45 | 0 | 0 | 0 | 0 | 0 | 0
31.5 | 0 | 0 | 0 | 0 | 0 | 0 |  | 31.5 | 0 | 0 | 0 | 0 | 0 | 0
22.4 | 0 | 32 | 44 | 218 | 16 | 234 |  | 22.4 | 0 | 0.23188 | 0.12291 | 0.1784 | 0.0093897 | 0.11504
16 | 66 | 34 | 110 | 462 | 540 | 646 |  | 16 | 0.42857 | 0.24638 | 0.30726 | 0.37807 | 0.3169 | 0.3176
11.2 | 36 | 42 | 82 | 180 | 258 | 302 |  | 11.2 | 0.23377 | 0.30435 | 0.22905 | 0.1473 | 0.15141 | 0.14848
8 | 22 | 10 | 50 | 144 | 278 | 276 |  | 8 | 0.14286 | 0.072464 | 0.13966 | 0.11784 | 0.16315 | 0.13569
5.6 | 24 | 16 | 58 | 172 | 420 | 396 |  | 5.6 | 0.15584 | 0.11594 | 0.16201 | 0.14075 | 0.24648 | 0.19469
4 | 6 | 4 | 14 | 44 | 180 | 166 |  | 4 | 0.038961 | 0.028986 | 0.039106 | 0.036007 | 0.10563 | 0.081613
2.8 | 0 | 0 | 0 | 2 | 12 | 14 |  | 2.8 | 0 | 0 | 0 | 0.0016367 | 0.0070423 | 0.006883
2 | 0 | 0 | 0 | 0 | 0 | 0 |  | 2 | 0 | 0 | 0 | 0 | 0 | 0
Total | 154 | 138 | 358 | 1222 | 1704 | 2034 |  | Total | 1 | 1 | 1 | 1 | 1 | 1
Reference transport method
qbi in [L3/S / L] | #2: Flow #1; #6: Flow #2 |  |  |  | Flow #3 |  |  |  | Flow #4 |  |  |  | Flow #5 |  |  |  | Flow #6
i | Di (mm) | Tau*,i | qbi, Di | Fi | w*,i | Tau*,i | qbi, Di | Fi | w*,i | Tau*,i | qbi, Di | Fi | w*,i | Tau*,i | qbi, Di | Fi | w*,i | Tau*,i | qbi, Di | Fi | w*,i | Tau*,i | qbi, Di | Fi | w*,i
1 | 45 | 0.016334 | 0 | 0 | #DIV/0! | 0.016952 | 0 | 0 | #DIV/0! | 0.018163 | 0 | 0 | #DIV/0! | 0.018461 | 0 | 0 | #DIV/0! | 0.019149 | 0 | 0 | #DIV/0! | 0.019538 | 0 | 0 | #DIV/0!
2 | 31.5 | 0.023335 | 0 | 0 | #DIV/0! | 0.024217 | 0 | 0 | #DIV/0! | 0.025947 | 0 | 0 | #DIV/0! | 0.026373 | 0 | 0 | #DIV/0! | 0.027356 | 0 | 0 | #DIV/0! | 0.027911 | 0 | 0 | #DIV/0!
3 | 22.4 | 0.032815 | 0 | 0.054159 | 0 | 0.034055 | 8.0503e-08 | 0.054159 | 0.017536 | 0.036488 | 1.1069e-07 | 0.054159 | 0.021741 | 0.037086 | 5.4843e-07 | 0.054159 | 0.10512 | 0.038469 | 4.0252e-08 | 0.054159 | 0.007303 | 0.03925 | 5.8868e-07 | 0.054159 | 0.10363
4 | 16 | 0.045941 | 1.6604e-07 | 0.26445 | 0.0078308 | 0.047677 | 8.5535e-08 | 0.26445 | 0.0038158 | 0.051083 | 2.7673e-07 | 0.26445 | 0.011131 | 0.051921 | 1.1623e-06 | 0.26445 | 0.045623 | 0.053856 | 1.3585e-06 | 0.26445 | 0.050478 | 0.05495 | 1.6252e-06 | 0.26445 | 0.058593
5 | 11.2 | 0.06563 | 9.0566e-08 | 0.10212 | 0.011061 | 0.068109 | 1.0566e-07 | 0.10212 | 0.012206 | 0.072975 | 2.0629e-07 | 0.10212 | 0.021487 | 0.074173 | 4.5283e-07 | 0.10212 | 0.04603 | 0.076938 | 6.4906e-07 | 0.10212 | 0.062452 | 0.0785 | 7.5975e-07 | 0.10212 | 0.070932
6 | 8 | 0.091881 | 5.5346e-08 | 0.2006 | 0.0034412 | 0.095353 | 2.5157e-08 | 0.2006 | 0.0014795 | 0.10217 | 1.2579e-07 | 0.2006 | 0.0066702 | 0.10384 | 3.6226e-07 | 0.2006 | 0.018747 | 0.10771 | 6.9937e-07 | 0.2006 | 0.034259 | 0.1099 | 6.9434e-07 | 0.2006 | 0.033002
7 | 5.6 | 0.13126 | 6.0377e-08 | 0.25262 | 0.002981 | 0.13622 | 4.0252e-08 | 0.25262 | 0.0018798 | 0.14595 | 1.4591e-07 | 0.25262 | 0.0061441 | 0.14835 | 4.327e-07 | 0.25262 | 0.017781 | 0.15388 | 1.0566e-06 | 0.25262 | 0.0411 | 0.157 | 9.9623e-07 | 0.25262 | 0.0376
8 | 4 | 0.18376 | 1.5094e-08 | 0.10681 | 0.0017627 | 0.19071 | 1.0063e-08 | 0.10681 | 0.0011115 | 0.20433 | 3.522e-08 | 0.10681 | 0.0035078 | 0.20768 | 1.1069e-07 | 0.10681 | 0.010758 | 0.21543 | 4.5283e-07 | 0.10681 | 0.041661 | 0.2198 | 4.1761e-07 | 0.10681 | 0.03728
9 | 2.8 | 0.26252 | 0 | 0.018102 | 0 | 0.27244 | 0 | 0.018102 | 0 | 0.2919 | 0 | 0.018102 | 0 | 0.29669 | 5.0314e-09 | 0.018102 | 0.0028853 | 0.30775 | 3.0189e-08 | 0.018102 | 0.016387 | 0.314 | 3.522e-08 | 0.018102 | 0.018551
10 | 2 | 0.36753 | 0 | 0.0011429 | 0 | 0.38141 | 0 | 0.0011429 | 0 | 0.40866 | 0 | 0.0011429 | 0 | 0.41537 | 0 | 0.0011429 | 0 | 0.43085 | 0 | 0.0011429 | 0 | 0.4396 | 0 | 0.0011429 | 0
PLOTTING | [9 empty] | 0 | 0 | [7 empty] | D50 (mm) | 9.806
Di (mm) | Flow | #1 | #2 | #3 | #4 | #5 | #6 |  |  | 10 | 0 | [7 empty] | Reference | 0.002
22.4 | Tau*,i | 0.032815 | 0.034055 | 0.036488 | 0.037086 | 0.038469 | 0.03925
| w*,i | 0 | 0.017536 | 0.021741 | 0.10512 | 0.007303 | 0.10363 | [11 empty] | Size (mm) | m | n | Tau*c | Di/D50
16 | Tau*,i | 0.045941 | 0.047677 | 0.051083 | 0.051921 | 0.053856 | 0.05495 | [11 empty] | 45 | 0 | 0 | 0 | 4.589
| w*,i | 0.0078308 | 0.0038158 | 0.011131 | 0.045623 | 0.050478 | 0.058593 | [11 empty] | 31.5 | 0 | 0 | 0 | 3.2123
11.2 | Tau*,i | 0.06563 | 0.068109 | 0.072975 | 0.074173 |  | 0.0785 | [11 empty] | 22.4 | 11.321 | -0.3691 | 0.03278 | 2.2843
| w*,i | 0.011061 | 0.012206 | 0.021487 | 0.04603 | 0.062452 | 0.070932 | [11 empty] | 16 | 6.2612 | -0.2891 | 0.046493 | 1.6317
8 | Tau*,i | 0.091881 | 0.095353 | 0.10217 | 0.10384 | 0.10771 | 0.1099 | [11 empty] | 11.2 | 4.8907 | -0.3188 | 0.065594 | 1.1422
| w*,i | 0.0034412 | 0.0014795 | 0.0066702 | 0.018747 | 0.034259 | 0.033002 | [11 empty] | 8 | 1.9037 | -0.1775 | 0.09429 | 0.81583
5.6 | Tau*,i | 0.13126 |  | 0.14595 | 0.14835 | 0.15388 | 0.157 | [11 empty] | 5.6 | 1.554 | -0.2081 | 0.1352 | 0.57108
| w*,i | 0.002981 | 0.0018798 | 0.0061441 | 0.017781 | 0.0411 | 0.0376 | [11 empty] | 4 | 1.1152 | -0.2111 | 0.19109 | 0.40791
4 | Tau*,i | 0.18376 | 0.19071 | 0.20433 | 0.20768 | 0.21543 | 0.2198 | [11 empty] | 2.8 | 0.3613 | -0.0988 | 0.27899 | 0.28554
| w*,i | 0.0017627 | 0.0011115 | 0.0035078 | 0.010758 | 0.041661 | 0.03728 | [11 empty] | 2 | 0 | 0 | 0 | 0.20396
2.8 | Tau*,i | 0.26252 | 0.27244 | 0.2919 | 0.29669 | 0.30775 | 0.314
| w*,i | 0 | 0 | 0 | 0.0028853 | 0.016387 | 0.018551
2 | Tau*,i | 0.36753 | 0.38141 | 0.40866 | 0.41537 | 0.43085 | 0.4396
| w*,i | 0 | 0 | 0 | 0 | 0 | 0

## run_02
Bed and water surface elevation in cm
| 0 | 2 | 4 | 2 | 0 | 2 | 4 | 2 | Starting at |  |  | BED GSD
STEP | WSE 1 | WSE 2 | WSE 3 | WSE 4 | BED 1 | BED 2 | BED 3 | BED 4 |  |  |  | Size | Proportion
1 | 28 | 32 | 31.5 | 30.5 | 11 | 14 | 15.5 | 14 |  |  |  | 45 | 0
2 | 29 | 32.5 | 32 | 31 | 11 | 13.5 | 15.5 | 14 |  |  |  | 31.5 | 0
3 | 30.5 | 34 | 33.5 | 32.5 | 11 | 13.5 | 15.5 | 14 |  |  |  | 22.4 | 0.054159
4 | 31 | 34 | 34 | 33 | 11 | 13.5 | 15.5 | 14 |  |  |  | 16 | 0.26445
5 | 31.5 | 34.5 | 35 | 34.5 | 11 | 13.5 | 15.5 | 14 |  |  |  | 11.2 | 0.10212
6 | 32.5 | 35 | 35.5 | 34.5 | 11 | 13.5 | 15.5 | 14 |  |  |  | 8 | 0.2006
CORRECTED | [11 empty] | 5.6 | 0.25262
STEP | WSE 1 | WSE 2 | WSE 3 | WSE 4 | BED 1 | BED 2 | BED 3 | BED 4 | WSE avg | BED avg |  | 4 | 0.10681
1 | 0.28 | 0.3 | 0.275 | 0.285 | 0.11 | 0.12 | 0.115 | 0.12 | 0.285 | 0.11625 |  | 2.8 | 0.018102
2 | 0.29 | 0.305 | 0.28 | 0.29 | 0.11 | 0.115 | 0.115 | 0.12 | 0.29125 | 0.115 |  | 2 | 0.0011429
3 | 0.305 | 0.32 | 0.295 | 0.305 | 0.11 | 0.115 | 0.115 | 0.12 | 0.30625 | 0.115
4 | 0.31 | 0.32 | 0.3 | 0.31 | 0.11 | 0.115 | 0.115 | 0.12 | 0.31 | 0.115
5 | 0.315 | 0.325 | 0.31 | 0.325 | 0.11 | 0.115 | 0.115 | 0.12 | 0.31875 | 0.115
6 | 0.325 | 0.33 | 0.315 | 0.325 | 0.11 | 0.115 | 0.115 | 0.12 | 0.32375 | 0.115
CALCULATIONS | [10 empty] | DATA
Step | Q (gpm) | Q (m3/s) | h w (m) | v (m/s) | F | Rh (m) | Tau (Pa) | u* (m/s) | qs (kg) |  | Slope | 0.84% | (1.4% on the board)
1 | 5230 | 0.32996 | 0.16875 | 0.97766 | 0.75986 | 0.14439 | 11.8979 | 0.10908 | 67 | 0.074959 | Rho | 1000 | kg/m3
2 | 5589 | 0.35261 | 0.17625 | 1.0003 | 0.76074 | 0.14984 | 12.3475 | 0.11112 | 56 | 0.077792 | Rho S | 2650 | kg/m3
3 | 6150 | 0.388 | 0.19125 | 1.0144 | 0.74058 | 0.16055 | 13.2296 | 0.11502 | 291 | 0.083349 | g | 9.81 | kgm/s2
4 | 6590 | 0.41576 | 0.195 | 1.0661 | 0.77078 | 0.16318 | 13.4467 | 0.11596 | 662 | 0.084717 | T. width | 0.25 | m
5 | 7060 | 0.44542 | 0.20375 | 1.093 | 0.77314 | 0.16926 | 13.9479 | 0.1181 | 1137 | 0.087875 | T. time | 10 | min
6 | 7373 | 0.46516 | 0.20875 | 1.1142 | 0.77858 | 0.1727 | 14.2311 | 0.11929 | 1913 | 0.089659
Total mass from the sieves | BED 4: Proportion of bedload in each bin (percentage bin i/100)
Size (mm) | #1 | #2 | #3 | #4 | #5 | #6 |  | Size (mm) | #1 | #2 | #3 | #4 | #5 | #6
45 | 0 | 0 | 0 | 0 | 0 | 0 |  | 45 | 0 | 0 | 0 | 0 | 0 | 0
31.5 | 0 | 0 | 0 | 0 | 0 | 0 |  | 31.5 | 0 | 0 | 0 | 0 | 0 | 0
22.4 | 20 | 0 | 0 | 46 | 176 | 232 |  | 22.4 | 0.29851 | 0 | 0 | 0.069486 | 0.15479 | 0.12128
16 | 16 | 12 | 196 | 408 | 606 | 858 |  | 16 | 0.23881 | 0.21429 | 0.67354 | 0.61631 | 0.53298 | 0.44851
11.2 | 6 | 24 | 42 | 102 | 188 | 382 |  | 11.2 | 0.089552 | 0.42857 | 0.14433 | 0.15408 | 0.16535 | 0.19969
8 | 14 | 10 | 34 | 66 | 98 | 230 |  | 8 | 0.20896 | 0.17857 | 0.11684 | 0.099698 | 0.086192 | 0.12023
5.6 | 8 | 8 | 18 | 36 | 62 | 180 |  | 5.6 | 0.1194 | 0.14286 | 0.061856 | 0.054381 | 0.054529 | 0.094093
4 | 1 | 1 | 1 | 4 | 6 | 30 |  | 4 | 0.014925 | 0.017857 | 0.0034364 | 0.0060423 | 0.005277 | 0.015682
2.8 | 1 | 1 | 0 | 0 | 1 | 1 |  | 2.8 | 0.014925 | 0.017857 | 0 | 0 | 0.00087951 | 0.00052274
2 | 1 | 0 | 0 | 0 | 0 | 0 |  | 2 | 0.014925 | 0 | 0 | 0 | 0 | 0
Total | 67 | 56 | 291 | 662 | 1137 | 1913 |  | Total | 1 | 1 | 1 | 1 | 1 | 1
Reference transport method | #3: qbi in [L3/S / L]
| #2: Flow #1; #6: Flow #2 |  |  |  | Flow #3 |  |  |  | Flow #4 |  |  |  | Flow #5 |  |  |  | Flow #6
i | Di (mm) | Tau*,i | qbi, Di | Fi | w*,i | Tau*,i | qbi, Di | Fi | w*,i | Tau*,i | qbi, Di | Fi | w*,i | Tau*,i | qbi, Di | Fi | w*,i | Tau*,i | qbi, Di | Fi | w*,i | Tau*,i | qbi, Di | Fi | w*,i
1 | 45 | 0.016334 | 0 | 0 | #DIV/0! | 0.016952 | 0 | 0 | #DIV/0! | 0.018163 | 0 | 0 | #DIV/0! | 0.018461 | 0 | 0 | #DIV/0! | 0.019149 | 0 | 0 | #DIV/0! | 0.019538 | 0 | 0 | #DIV/0!
2 | 31.5 | 0.023335 | 0 | 0 | #DIV/0! | 0.024217 | 0 | 0 | #DIV/0! | 0.025947 | 0 | 0 | #DIV/0! | 0.026373 | 0 | 0 | #DIV/0! | 0.027356 | 0 | 0 | #DIV/0! | 0.027911 | 0 | 0 | #DIV/0!
3 | 22.4 | 0.032815 | 5.0314e-08 | 0.054159 | 0.011587 | 0.034055 | 0 | 0.054159 | 0 | 0.036488 | 0 | 0.054159 | 0 | 0.037086 | 1.1572e-07 | 0.054159 | 0.022181 | 0.038469 | 4.4277e-07 | 0.054159 | 0.080333 | 0.03925 | 5.8365e-07 | 0.054159 | 0.10275
4 | 16 | 0.045941 | 4.0252e-08 | 0.26445 | 0.0018984 | 0.047677 | 3.0189e-08 | 0.26445 | 0.0013467 | 0.051083 | 4.9308e-07 | 0.26445 | 0.019834 | 0.051921 | 1.0264e-06 | 0.26445 | 0.040291 | 0.053856 | 1.5245e-06 | 0.26445 | 0.056647 | 0.05495 | 2.1585e-06 | 0.26445 | 0.077821
5 | 11.2 | 0.06563 | 1.5094e-08 | 0.10212 | 0.0018435 | 0.068109 | 6.0377e-08 | 0.10212 | 0.0069748 | 0.072975 | 1.0566e-07 | 0.10212 | 0.011006 | 0.074173 | 2.566e-07 | 0.10212 | 0.026084 | 0.076938 | 4.7296e-07 | 0.10212 | 0.045508 | 0.0785 | 9.6101e-07 | 0.10212 | 0.089721
6 | 8 | 0.091881 | 3.522e-08 | 0.2006 | 0.0021898 | 0.095353 | 2.5157e-08 | 0.2006 | 0.0014795 | 0.10217 | 8.5535e-08 | 0.2006 | 0.0045358 | 0.10384 | 1.6604e-07 | 0.2006 | 0.0085924 | 0.10771 | 2.4654e-07 | 0.2006 | 0.012077 | 0.1099 | 5.7862e-07 | 0.2006 | 0.027502
7 | 5.6 | 0.13126 | 2.0126e-08 | 0.25262 | 0.00099366 | 0.13622 | 2.0126e-08 | 0.25262 | 0.00093989 | 0.14595 | 4.5283e-08 | 0.25262 | 0.0019068 | 0.14835 | 9.0566e-08 | 0.25262 | 0.0037216 | 0.15388 | 1.5597e-07 | 0.25262 | 0.0060671 | 0.157 | 4.5283e-07 | 0.25262 | 0.017091
8 | 4 | 0.18376 | 2.5157e-09 | 0.10681 | 0.00029378 | 0.19071 | 2.5157e-09 | 0.10681 | 0.00027788 | 0.20433 | 2.5157e-09 | 0.10681 | 0.00025055 | 0.20768 | 1.0063e-08 | 0.10681 | 0.00097804 | 0.21543 | 1.5094e-08 | 0.10681 | 0.0013887 | 0.2198 | 7.5472e-08 | 0.10681 | 0.0067373
9 | 2.8 | 0.26252 | 2.5157e-09 | 0.018102 | 0.0017333 | 0.27244 | 2.5157e-09 | 0.018102 | 0.0016395 | 0.2919 | 0 | 0.018102 | 0 | 0.29669 | 0 | 0.018102 | 0 | 0.30775 | 2.5157e-09 | 0.018102 | 0.0013656 | 0.314 | 2.5157e-09 | 0.018102 | 0.001325
10 | 2 | 0.36753 | 2.5157e-09 | 0.0011429 | 0.027454 | 0.38141 | 0 | 0.0011429 | 0 | 0.40866 | 0 | 0.0011429 | 0 | 0.41537 | 0 | 0.0011429 | 0 | 0.43085 | 0 | 0.0011429 | 0 | 0.4396 | 0 | 0.0011429 | 0
PLOTTING | [9 empty] | 0 | 0.002 | [7 empty] | D50 (mm) | 9.806
Di (mm) | Flow | #1 | #2 | #3 | #4 | #5 | #6 |  |  | 0.6 | 0.002 | [7 empty] | Reference | 0.002
22.4 | Tau*,i | 0.032815 | 0.034055 | 0.036488 | 0.037086 | 0.038469 | 0.03925
| w*,i | 0.011587 | 0 | 0 | 0.022181 | 0.080333 | 0.10275 | [11 empty] | Size (mm) | m | n | Tau*c | Di/D50
16 | Tau*,i | 0.045941 | 0.047677 | 0.051083 | 0.051921 | 0.053856 | 0.05495 | [11 empty] | 45 | 0 | 0 | 0 | 4.589
| w*,i | 0.0018984 | 0.0013467 | 0.019834 | 0.040291 | 0.056647 | 0.077821 | [11 empty] | 31.5 | 0 | 0 | 0 | 3.2123
11.2 | Tau*,i | 0.06563 | 0.068109 | 0.072975 | 0.074173 | 0.076938 | 0.0785 | [11 empty] | 22.4 | 14.133 | -0.4777 | 0.033942 | 2.2843
| w*,i | 0.0018435 | 0.0069748 | 0.011006 | 0.026084 | 0.045508 | 0.089721 | [11 empty] | 16 | 8.3779 | -0.3935 | 0.047208 | 1.6317
8 | Tau*,i | 0.091881 | 0.095353 | 0.10217 | 0.10384 | 0.10771 | 0.1099 | [11 empty] | 11.2 | 5.6512 | -0.3808 | 0.067738 | 1.1422
| w*,i | 0.0021898 | 0.0014795 | 0.0045358 | 0.0085924 | 0.012077 | 0.027502 | [11 empty] | 8 | 1.1503 | -0.1077 | 0.095366 | 0.81583
5.6 | Tau*,i | 0.13126 | 0.13622 | 0.14595 | 0.14835 | 0.15388 | 0.157 | [11 empty] | 5.6 | 0.4758 | -0.0641 | 0.13892 | 0.57108
| w*,i | 0.00099366 | 0.00093989 | 0.0019068 | 0.0037216 | 0.0060671 | 0.017091 | [11 empty] | 4 | 0.1227 | -0.0233 | 0.20619 | 0.40791
4 | Tau*,i | 0.18376 | 0.19071 | 0.20433 | 0.20768 | 0.21543 | 0.2198 | [11 empty] | 2.8 | -0.0129 | 0.0048 | 0.21705 | 0.28554
| w*,i | 0.00029378 | 0.00027788 | 0.00025055 | 0.00097804 | 0.0013887 | 0.0067373 | [11 empty] | 2 | 0 | 0 | 0 | 0.20396
2.8 | Tau*,i | 0.26252 | 0.27244 | 0.2919 | 0.29669 | 0.30775 | 0.314
| w*,i | 0.0017333 | 0.0016395 | 0 | 0 | 0.0013656 | 0.001325
2 | Tau*,i | 0.36753 | 0.38141 | 0.40866 | 0.41537 | 0.43085 | 0.4396
| w*,i | 0.027454 | 0 | 0 | 0 | 0 | 0

## run_03
Bed and water surface elevation in cm
| 0 | 2 | 4 | 2 | 0 | 2 | 4 | 2 | Starting at |  |  | BED GSD
STEP | WSE 1 | WSE 2 | WSE 3 | WSE 4 | BED 1 | BED 2 | BED 3 | BED 4 |  |  |  | Size | Proportion
1 | 28.5 | 33 | 33.5 | 30.5 | 10.5 | 15 | 16 | 16 |  |  |  | 45 | 0
2 | 29.5 | 34 | 34.5 | 31.5 | 10.5 | 15 | 16 | 16 |  |  |  | 31.5 | 0
3 | 30 | 35 | 35.5 | 32.5 | 10.5 | 15 | 16 | 16 |  |  |  | 22.4 | 0.054159
4 | 31 | 35 | 36.5 | 33 | 10 | 14.5 | 15.5 | 16 |  |  |  | 16 | 0.26445
5 | 0 | 0 | 0 | 0 | 0 | 0 | 0 | 0 |  |  |  | 11.2 | 0.10212
6 | 0 | 0 | 0 | 0 | 0 | 0 | 0 | 0 |  |  |  | 8 | 0.2006
CORRECTED | [11 empty] | 5.6 | 0.25262
STEP | WSE 1 | WSE 2 | WSE 3 | WSE 4 | BED 1 | BED 2 | BED 3 | BED 4 | WSE avg | BED avg |  | 4 | 0.10681
1 | 0.285 | 0.31 | 0.295 | 0.285 | 0.105 | 0.13 | 0.12 | 0.14 | 0.29375 | 0.12375 |  | 2.8 | 0.018102
2 | 0.295 | 0.32 | 0.305 | 0.295 | 0.105 | 0.13 | 0.12 | 0.14 | 0.30375 | 0.12375 |  | 2 | 0.0011429
3 | 0.3 | 0.33 | 0.315 | 0.305 | 0.105 | 0.13 | 0.12 | 0.14 | 0.3125 | 0.12375
4 | 0.31 | 0.33 | 0.325 | 0.31 | 0.1 | 0.125 | 0.115 | 0.14 | 0.31875 | 0.12
5 | 0 | -0.02 | -0.04 | -0.02 | 0 | -0.02 | -0.04 | -0.02 | -0.02 | -0.02
6 | 0 | -0.02 | -0.04 | -0.02 | 0 | -0.02 | -0.04 | -0.02 | -0.02 | -0.02
CALCULATIONS | [10 empty] | DATA
Step | Q (gpm) | Q (m3/s) | h w (m) | v (m/s) | F | Rh (m) | Tau (Pa) | u* (m/s) | qs (kg) |  | Slope | 0.84% | (1.4% on the board)
1 | 5160 | 0.32555 | 0.17 | 0.95749 | 0.74144 | 0.1453 | 11.9732 | 0.10942 | 7 | 0.075434 | Rho | 1000 | kg/m3
2 | 5650 | 0.35646 | 0.18 | 0.99017 | 0.74514 | 0.15254 | 12.5701 | 0.11212 | 83 | 0.079194 | Rho S | 2650 | kg/m3
3 | 6080 | 0.38359 | 0.18875 | 1.0161 | 0.74674 | 0.15878 | 13.0841 | 0.11439 | 262 | 0.082433 | g | 9.81 | kgm/s2
4 | 6513 | 0.41091 | 0.19875 | 1.0337 | 0.74032 | 0.1658 | 13.6624 | 0.11689 | 507 | 0.086076 | T. width | 0.25 | m
5 | 0 | 0 | 0 | #DIV/0! | #DIV/0! | 0 | 0 | 0 | 0 | 0 | T. time | 10 | min
6 | 0 | 0 | 0 | #DIV/0! | #DIV/0! | 0 | 0 | 0 | 0 | 0
Total mass from the sieves | BED 4: Proportion of bedload in each bin (percentage bin i/100)
Size (mm) | #1 | #2 | #3 | #4 | #5 | #6 |  | Size (mm) | #1 | #2 | #3 | #4 | #5 | #6
45 | 0 | 0 | 0 | 0 | 0 | 0 |  | 45 | 0 | 0 | 0 | 0 | #DIV/0! | #DIV/0!
31.5 | 0 | 0 | 0 | 0 | 0 | 0 |  | 31.5 | 0 | 0 | 0 | 0 | #DIV/0! | #DIV/0!
22.4 | 0 | 0 | 28 | 46 | 0 | 0 |  | 22.4 | 0 | 0 | 0.10687 | 0.09073 | #DIV/0! | #DIV/0!
16 | 0 | 8 | 80 | 224 | 0 | 0 |  | 16 | 0 | 0.096386 | 0.30534 | 0.44181 | #DIV/0! | #DIV/0!
11.2 | 0 | 18 | 56 | 40 | 0 | 0 |  | 11.2 | 0 | 0.21687 | 0.21374 | 0.078895 | #DIV/0! | #DIV/0!
8 | 2 | 28 | 32 | 82 | 0 | 0 |  | 8 | 0.28571 | 0.33735 | 0.12214 | 0.16174 | #DIV/0! | #DIV/0!
5.6 | 2 | 22 | 48 | 84 | 0 | 0 |  | 5.6 | 0.28571 | 0.26506 | 0.18321 | 0.16568 | #DIV/0! | #DIV/0!
4 | 2 | 6 | 16 | 28 | 0 | 0 |  | 4 | 0.28571 | 0.072289 | 0.061069 | 0.055227 | #DIV/0! | #DIV/0!
2.8 | 1 | 1 | 1 | 2 | 0 | 0 |  | 2.8 | 0.14286 | 0.012048 | 0.0038168 | 0.0039448 | #DIV/0! | #DIV/0!
2 | 0 | 0 | 1 | 1 | 0 | 0 |  | 2 | 0 | 0 | 0.0038168 | 0.0019724 | #DIV/0! | #DIV/0!
Total | 7 | 83 | 262 | 507 | 0 | 0 |  | Total | 1 | 1 | 1 | 1 | #DIV/0! | #DIV/0!
Reference transport method | #3: qbi in [L3/S / L]
| #2: Flow #1; #6: Flow #2 |  |  |  | Flow #3 |  |  |  | Flow #4 |  |  |  | Flow #5 |  |  |  | Flow #6
i | Di (mm) | Tau*,i | qbi, Di | Fi | w*,i | Tau*,i | qbi, Di | Fi | w*,i | Tau*,i | qbi, Di | Fi | w*,i | Tau*,i | qbi, Di | Fi | w*,i | Tau*,i | qbi, Di | Fi | w*,i | Tau*,i | qbi, Di | Fi | w*,i
1 | 45 | 0.016438 | 0 | 0 | #DIV/0! | 0.017257 | 0 | 0 | #DIV/0! | 0.017963 | 0 | 0 | #DIV/0! | 0.018757 | 0 | 0 | #DIV/0! | 0 | #DIV/0! | 0 | #DIV/0! | 0 | #DIV/0! | 0 | #DIV/0!
2 | 31.5 | 0.023483 | 0 | 0 | #DIV/0! | 0.024653 | 0 | 0 | #DIV/0! | 0.025661 | 0 | 0 | #DIV/0! | 0.026796 | 0 | 0 | #DIV/0! | 0 | #DIV/0! | 0 | #DIV/0! | 0 | #DIV/0! | 0 | #DIV/0!
3 | 22.4 | 0.033023 | 0 | 0.054159 | 0 | 0.034669 | 0 | 0.054159 | 0 | 0.036086 | 7.044e-08 | 0.054159 | 0.014067 | 0.037681 | 1.1572e-07 | 0.054159 | 0.021658 | 0 | #DIV/0! | 0.054159 | #DIV/0! | 0 | #DIV/0! | 0.054159 | #DIV/0!
4 | 16 | 0.046232 | 0 | 0.26445 | 0 | 0.048536 | 2.0126e-08 | 0.26445 | 0.00087408 | 0.050521 | 2.0126e-07 | 0.26445 | 0.0082308 | 0.052754 | 5.6352e-07 | 0.26445 | 0.021599 | 0 | #DIV/0! | 0.26445 | #DIV/0! | 0 | #DIV/0! | 0.26445 | #DIV/0!
5 | 11.2 | 0.066045 | 0 | 0.10212 | 0 | 0.069337 | 4.5283e-08 | 0.10212 | 0.0050928 | 0.072173 | 1.4088e-07 | 0.10212 | 0.01492 | 0.075363 | 1.0063e-07 | 0.10212 | 0.0099876 | 0 | #DIV/0! | 0.10212 | #DIV/0! | 0 | #DIV/0! | 0.10212 | #DIV/0!
6 | 8 | 0.092463 | 5.0314e-09 | 0.2006 | 0.00030989 | 0.097072 | 7.044e-08 | 0.2006 | 0.0040331 | 0.10104 | 8.0503e-08 | 0.2006 | 0.0043403 | 0.10551 | 2.0629e-07 | 0.2006 | 0.010424 | 0 | #DIV/0! | 0.2006 | #DIV/0! | 0 | #DIV/0! | 0.2006 | #DIV/0!
7 | 5.6 | 0.13209 | 5.0314e-09 | 0.25262 | 0.00024607 | 0.13867 | 5.5346e-08 | 0.25262 | 0.0025163 | 0.14435 | 1.2075e-07 | 0.25262 | 0.0051698 | 0.15073 | 2.1132e-07 | 0.25262 | 0.0084789 | 0 | #DIV/0! | 0.25262 | #DIV/0! | 0 | #DIV/0! | 0.25262 | #DIV/0!
8 | 4 | 0.18493 | 5.0314e-09 | 0.10681 | 0.00058201 | 0.19414 | 1.5094e-08 | 0.10681 | 0.0016232 | 0.20208 | 4.0252e-08 | 0.10681 | 0.0040759 | 0.21102 | 7.044e-08 | 0.10681 | 0.0066848 | 0 | #DIV/0! | 0.10681 | #DIV/0! | 0 | #DIV/0! | 0.10681 | #DIV/0!
9 | 2.8 | 0.26418 | 2.5157e-09 | 0.018102 | 0.001717 | 0.27735 | 2.5157e-09 | 0.018102 | 0.0015962 | 0.28869 | 2.5157e-09 | 0.018102 | 0.001503 | 0.30145 | 5.0314e-09 | 0.018102 | 0.0028173 | 0 | #DIV/0! | 0.018102 | #DIV/0! | 0 | #DIV/0! | 0.018102 | #DIV/0!
10 | 2 | 0.36985 | 0 | 0.0011429 | 0 | 0.38829 | 0 | 0.0011429 | 0 | 0.40417 | 2.5157e-09 | 0.0011429 | 0.023806 | 0.42203 | 2.5157e-09 | 0.0011429 | 0.022311 | 0 | #DIV/0! | 0.0011429 | #DIV/0! | 0 | #DIV/0! | 0.0011429 | #DIV/0!
PLOTTING | [9 empty] | 0 | 0.002 | [7 empty] | D50 (mm) | 9.806
Di (mm) | Flow | #1 | #2 | #3 | #4 | #5 | #6 |  |  | 0.6 | 0.002 | [7 empty] | Reference | 0.002
22.4 | Tau*,i | 0.033023 | 0.034669 | 0.036086 | 0.037681 | 0 | 0
| w*,i | 0 | 0 | 0.014067 | 0.021658 | #DIV/0! | #DIV/0! | [11 empty] | Size (mm) | m | n | Tau*c | Di/D50
16 | Tau*,i | 0.046232 | 0.048536 | 0.050521 | 0.052754 | 0 | 0 | [11 empty] | 45 | 0 | 0 | 0 | 4.589
| w*,i | 0 | 0.00087408 | 0.0082308 | 0.021599 | #DIV/0! | #DIV/0! | [11 empty] | 31.5 | 0 | 0 | 0 | 3.2123
11.2 | Tau*,i | 0.066045 | 0.069337 | 0.072173 | 0.075363 | 0 | 0 | [11 empty] | 22.4 | 5.0873 | -0.171 | 0.034006 | 2.2843
| w*,i | 0 | 0.0050928 | 0.01492 | 0.0099876 | #DIV/0! | #DIV/0! | [11 empty] | 16 | 3.3352 | -0.1575 | 0.047823 | 1.6317
8 | Tau*,i | 0.092463 | 0.097072 | 0.10104 | 0.10551 | 0 | 0 | [11 empty] | 11.2 | 1.2802 | -0.083 | 0.066396 | 1.1422
| w*,i | 0.00030989 | 0.0040331 | 0.0043403 | 0.010424 | #DIV/0! | #DIV/0! | [11 empty] | 8 | 0.7152 | -0.066 | 0.095078 | 0.81583
5.6 | Tau*,i | 0.13209 | 0.13867 | 0.14435 | 0.15073 | 0 | 0 | [11 empty] | 5.6 | 0.4437 | -0.0587 | 0.1368 | 0.57108
| w*,i | 0.00024607 | 0.0025163 | 0.0051698 | 0.0084789 | #DIV/0! | #DIV/0! | [11 empty] | 4 | 0.24 | -0.0443 | 0.19292 | 0.40791
4 | Tau*,i | 0.18493 | 0.19414 | 0.20208 | 0.21102 | 0 | 0 | [11 empty] | 2.8 | 0.0261 | -0.0055 | 0.28736 | 0.28554
| w*,i | 0.00058201 | 0.0016232 | 0.0040759 | 0.0066848 | #DIV/0! | #DIV/0! | [11 empty] | 2 | 0 | 0 | 0 | 0.20396
2.8 | Tau*,i | 0.26418 | 0.27735 | 0.28869 | 0.30145 | 0 | 0
| w*,i | 0.001717 | 0.0015962 | 0.001503 | 0.0028173 | #DIV/0! | #DIV/0!
2 | Tau*,i | 0.36985 | 0.38829 | 0.40417 | 0.42203 | 0 | 0
| w*,i | 0 | 0 | 0.023806 | 0.022311 | #DIV/0! | #DIV/0!

## run_01 (2)
Bed and water surface elevation in cm
| 0 | 2 | 4 | 2 | 0 | 2 | 4 | 2 | Starting at |  |  | BED GSD
STEP | WSE 1 | WSE 2 | WSE 3 | WSE 4 | BED 1 | BED 2 | BED 3 | BED 4 |  |  |  | Size | Proportion
1 | 26.5 | 32 | 34.5 | 32.5 | 12 | 14 | 14.5 | 13.5 |  |  |  | 45 | 0
2 | 27 | 33 | 35.5 | 32.5 | 12 | 14 | 14.5 | 13 |  |  |  | 31.5 | 0
3 | 29 | 34 | 36.4 | 33.5 | 11 | 14 | 14.5 | 13 |  |  |  | 22.4 | 0.054159
4 | 31 | 35.5 | 37.5 | 34.5 | 11 | 14 | 14.5 | 13 |  |  |  | 16 | 0.26445
5 | 31.5 | 36 | 38 | 35 | 11 | 14 | 14.5 | 13 |  |  |  | 11.2 | 0.10212
6 | 32 | 36.5 | 38.5 | 36 | 11 | 14 | 14.5 | 12.5 |  |  |  | 8 | 0.2006
CORRECTED | [11 empty] | 5.6 | 0.25262
STEP | WSE 1 | WSE 2 | WSE 3 | WSE 4 | BED 1 | BED 2 | BED 3 | BED 4 | WSE avg | BED avg |  | 4 | 0.10681
1 | 0.265 | 0.3 | 0.305 | 0.305 | 0.12 | 0.12 | 0.105 | 0.115 | 0.285 | 0.11625 |  | 2.8 | 0.018102
2 | 0.27 | 0.31 | 0.315 | 0.305 | 0.12 | 0.12 | 0.105 | 0.11 | 0.29125 | 0.115 |  | 2 | 0.0011429
3 | 0.29 | 0.32 | 0.324 | 0.315 | 0.11 | 0.12 | 0.105 | 0.11 | 0.30625 | 0.115
4 | 0.31 | 0.335 | 0.335 | 0.325 | 0.11 | 0.12 | 0.105 | 0.11 | 0.31 | 0.115
5 | 0.315 | 0.34 | 0.34 | 0.33 | 0.11 | 0.12 | 0.105 | 0.11 | 0.31875 | 0.115
6 | 0.32 | 0.345 | 0.345 | 0.34 | 0.11 | 0.12 | 0.105 | 0.105 | 0.32375 | 0.115
CALCULATIONS | [10 empty] | DATA
Step | Q (gpm) | Q (m3/s) | h w (m) | v (m/s) | F | Rh (m) | Tau (Pa) | u* (m/s) | qs (kg) |  | Slope | 0.84% | (1.4% on the board)
1 | 5070 | 0.31987 | 0.16875 | 0.94775 | 0.73661 | 0.14439 | 11.8979 | 0.10908 | 154 |  | Rho | 1000 | kg/m3
2 | 5498 | 0.34687 | 0.17625 | 0.98403 | 0.74836 | 0.14984 | 12.3475 | 0.11112 | 138 |  | Rho S | 2650 | kg/m3
3 | 6160 | 0.38864 | 0.19125 | 1.016 | 0.74178 | 0.16055 | 13.2296 | 0.11502 | 358 |  | g | 9.81 | kgm/s2
4 | 6602 | 0.41652 | 0.195 | 1.068 | 0.77218 | 0.16318 | 13.4467 | 0.11596 | 1222 |  | T. width | 0.25 | m
5 | 7007 | 0.44207 | 0.20375 | 1.0848 | 0.76733 | 0.16926 | 13.9479 | 0.1181 | 1704 |  | T. time | 10 | min
6 | 7340 | 0.46308 | 0.20875 | 1.1092 | 0.77509 | 0.1727 | 14.2311 | 0.11929 | 2034
Total mass from the sieves | BED 4: Proportion of bedload in each bin (percentage bin i/100)
Size (mm) | #1 | #2 | #3 | #4 | #5 | #6 |  | Size (mm) | #1 | #2 | #3 | #4 | #5 | #6
45 | 0 | 0 | 0 | 0 | 0 | 0 |  | 45 | 0 | 0 | 0 | 0 | 0 | 0
31.5 | 0 | 0 | 0 | 0 | 0 | 0 |  | 31.5 | 0 | 0 | 0 | 0 | 0 | 0
22.4 | 0 | 32 | 44 | 218 | 16 | 234 |  | 22.4 | 0 | 0.23188 | 0.12291 | 0.1784 | 0.0093897 | 0.11504
16 | 66 | 34 | 110 | 462 | 540 | 646 |  | 16 | 0.42857 | 0.24638 | 0.30726 | 0.37807 | 0.3169 | 0.3176
11.2 | 36 | 42 | 82 | 180 | 258 | 302 |  | 11.2 | 0.23377 | 0.30435 | 0.22905 | 0.1473 | 0.15141 | 0.14848
8 | 22 | 10 | 50 | 144 | 278 | 276 |  | 8 | 0.14286 | 0.072464 | 0.13966 | 0.11784 | 0.16315 | 0.13569
5.6 | 24 | 16 | 58 | 172 | 420 | 396 |  | 5.6 | 0.15584 | 0.11594 | 0.16201 | 0.14075 | 0.24648 | 0.19469
4 | 6 | 4 | 14 | 44 | 180 | 166 |  | 4 | 0.038961 | 0.028986 | 0.039106 | 0.036007 | 0.10563 | 0.081613
2.8 | 0 | 0 | 0 | 2 | 12 | 14 |  | 2.8 | 0 | 0 | 0 | 0.0016367 | 0.0070423 | 0.006883
2 | 0 | 0 | 0 | 0 | 0 | 0 |  | 2 | 0 | 0 | 0 | 0 | 0 | 0
Total | 154 | 138 | 358 | 1222 | 1704 | 2034 |  | Total | 1 | 1 | 1 | 1 | 1 | 1
Reference transport method
qbi in [L3/S / L] | #2: Flow #1; #6: Flow #2 |  |  |  | Flow #3 |  |  |  | Flow #4 |  |  |  | Flow #5 |  |  |  | Flow #6
i | Di (mm) | Tau*,i | qbi, Di | Fi | w*,i | Tau*,i | qbi, Di | Fi | w*,i | Tau*,i | qbi, Di | Fi | w*,i | Tau*,i | qbi, Di | Fi | w*,i | Tau*,i | qbi, Di | Fi | w*,i | Tau*,i | qbi, Di | Fi | w*,i
1 | 45 | 0.016334 | 0 | 0 | #DIV/0! | 0.016952 | 0 | 0 | #DIV/0! | 0.018163 | 0 | 0 | #DIV/0! | 0.018461 | 0 | 0 | #DIV/0! | 0.019149 | 0 | 0 | #DIV/0! | 0.019538 | 0 | 0 | #DIV/0!
2 | 31.5 | 0.023335 | 0 | 0 | #DIV/0! | 0.024217 | 0 | 0 | #DIV/0! | 0.025947 | 0 | 0 | #DIV/0! | 0.026373 | 0 | 0 | #DIV/0! | 0.027356 | 0 | 0 | #DIV/0! | 0.027911 | 0 | 0 | #DIV/0!
3 | 22.4 | 0.032815 | 0 | 0.054159 | 0 | 0.034055 | 8.0503e-08 | 0.054159 | 0.017536 | 0.036488 | 1.1069e-07 | 0.054159 | 0.021741 | 0.037086 | 5.4843e-07 | 0.054159 | 0.10512 | 0.038469 | 4.0252e-08 | 0.054159 | 0.007303 | 0.03925 | 5.8868e-07 | 0.054159 | 0.10363
4 | 16 | 0.045941 | 1.6604e-07 | 0.26445 | 0.0078308 | 0.047677 | 8.5535e-08 | 0.26445 | 0.0038158 | 0.051083 | 2.7673e-07 | 0.26445 | 0.011131 | 0.051921 | 1.1623e-06 | 0.26445 | 0.045623 | 0.053856 | 1.3585e-06 | 0.26445 | 0.050478 | 0.05495 | 1.6252e-06 | 0.26445 | 0.058593
5 | 11.2 | 0.06563 | 9.0566e-08 | 0.10212 | 0.011061 | 0.068109 | 1.0566e-07 | 0.10212 | 0.012206 | 0.072975 | 2.0629e-07 | 0.10212 | 0.021487 | 0.074173 | 4.5283e-07 | 0.10212 | 0.04603 | 0.076938 | 6.4906e-07 | 0.10212 | 0.062452 | 0.0785 | 7.5975e-07 | 0.10212 | 0.070932
6 | 8 | 0.091881 | 5.5346e-08 | 0.2006 | 0.0034412 | 0.095353 | 2.5157e-08 | 0.2006 | 0.0014795 | 0.10217 | 1.2579e-07 | 0.2006 | 0.0066702 | 0.10384 | 3.6226e-07 | 0.2006 | 0.018747 | 0.10771 | 6.9937e-07 | 0.2006 | 0.034259 | 0.1099 | 6.9434e-07 | 0.2006 | 0.033002
7 | 5.6 | 0.13126 | 6.0377e-08 | 0.25262 | 0.002981 | 0.13622 | 4.0252e-08 | 0.25262 | 0.0018798 | 0.14595 | 1.4591e-07 | 0.25262 | 0.0061441 | 0.14835 | 4.327e-07 | 0.25262 | 0.017781 | 0.15388 | 1.0566e-06 | 0.25262 | 0.0411 | 0.157 | 9.9623e-07 | 0.25262 | 0.0376
8 | 4 | 0.18376 | 1.5094e-08 | 0.10681 | 0.0017627 | 0.19071 | 1.0063e-08 | 0.10681 | 0.0011115 | 0.20433 | 3.522e-08 | 0.10681 | 0.0035078 | 0.20768 | 1.1069e-07 | 0.10681 | 0.010758 | 0.21543 | 4.5283e-07 | 0.10681 | 0.041661 | 0.2198 | 4.1761e-07 | 0.10681 | 0.03728
9 | 2.8 | 0.26252 | 0 | 0.018102 | 0 | 0.27244 | 0 | 0.018102 | 0 | 0.2919 | 0 | 0.018102 | 0 | 0.29669 | 5.0314e-09 | 0.018102 | 0.0028853 | 0.30775 | 3.0189e-08 | 0.018102 | 0.016387 | 0.314 | 3.522e-08 | 0.018102 | 0.018551
10 | 2 | 0.36753 | 0 | 0.0011429 | 0 | 0.38141 | 0 | 0.0011429 | 0 | 0.40866 | 0 | 0.0011429 | 0 | 0.41537 | 0 | 0.0011429 | 0 | 0.43085 | 0 | 0.0011429 | 0 | 0.4396 | 0 | 0.0011429 | 0
PLOTTING | [9 empty] | 0 | 0.002 | [7 empty] | D50 (mm) | 9.806
Di (mm) | Flow | #1 | #2 | #3 | #4 | #5 | #6 |  |  | 0.6 | 0.002 | [7 empty] | Reference | 0.002
22.4 | Tau*,i | 0.032815 | 0.034055 | 0.036488 | 0.037086 | 0.038469 | 0.03925
| w*,i | 0 | 0.017536 | 0.021741 | 0.10512 | 0.007303 | 0.10363 | [11 empty] | Size (mm) | m | n | Tau*c | Di/D50
16 | Tau*,i | 0.045941 | 0.047677 | 0.051083 | 0.051921 | 0.053856 | 0.05495 | [11 empty] | 45 | 0 | 0 | 0 | 4.589
| w*,i | 0.0078308 | 0.0038158 | 0.011131 | 0.045623 | 0.050478 | 0.058593 | [11 empty] | 31.5 | 0 | 0 | 0 | 3.2123
11.2 | Tau*,i | 0.06563 | 0.068109 | 0.072975 | 0.074173 | 0.076938 | 0.0785 | [11 empty] | 22.4 | 5.3386 | -0.1708 | 0.032368 | 2.2843
| w*,i | 0.011061 | 0.012206 | 0.021487 | 0.04603 | 0.062452 | 0.070932 | [11 empty] | 16 | 0.8505 | -0.0334 | 0.041623 | 1.6317
8 | Tau*,i | 0.091881 | 0.095353 | 0.10217 | 0.10384 | 0.10771 | 0.1099 | [11 empty] | 11.2 | 1.487 | -0.0875 | 0.060188 | 1.1422
| w*,i | 0.0034412 | 0.0014795 | 0.0066702 | 0.018747 | 0.034259 | 0.033002 | [11 empty] | 8 | 0.3761 | -0.0324 | 0.091465 | 0.81583
5.6 | Tau*,i | 0.13126 | 0.13622 | 0.14595 | 0.14835 | 0.15388 | 0.157 | [11 empty] | 5.6 | 0.2462 | -0.0303 | 0.13119 | 0.57108
| w*,i | 0.002981 | 0.0018798 | 0.0061441 | 0.017781 | 0.0411 | 0.0376 | [11 empty] | 4 | 0.0975 | -0.0167 | 0.19179 | 0.40791
4 | Tau*,i | 0.18376 | 0.19071 | 0.20433 | 0.20768 | 0.21543 | 0.2198 | [11 empty] | 2.8 | 0.3613 | -0.0988 | 0.27899 | 0.28554
| w*,i | 0.0017627 | 0.0011115 | 0.0035078 | 0.010758 | 0.041661 | 0.03728 | [11 empty] | 2 | 0 | 0 | 0 | 0.20396
2.8 | Tau*,i | 0.26252 | 0.27244 | 0.2919 | 0.29669 | 0.30775 | 0.314
| w*,i | 0 | 0 | 0 | 0.0028853 | 0.016387 | 0.018551
2 | Tau*,i | 0.36753 | 0.38141 | 0.40866 | 0.41537 | 0.43085 | 0.4396
| w*,i | 0 | 0 | 0 | 0 | 0 | 0

## run_02 (2)
Bed and water surface elevation in cm
| 0 | 2 | 4 | 2 | 0 | 2 | 4 | 2 | Starting at |  |  | BED GSD
STEP | WSE 1 | WSE 2 | WSE 3 | WSE 4 | BED 1 | BED 2 | BED 3 | BED 4 |  |  |  | Size | Proportion
1 | 28 | 32 | 31.5 | 30.5 | 11 | 14 | 15.5 | 14 |  |  |  | 45 | 0
2 | 29 | 32.5 | 32 | 31 | 11 | 13.5 | 15.5 | 14 |  |  |  | 31.5 | 0
3 | 30.5 | 34 | 33.5 | 32.5 | 11 | 13.5 | 15.5 | 14 |  |  |  | 22.4 | 0.054159
4 | 31 | 34 | 34 | 33 | 11 | 13.5 | 15.5 | 14 |  |  |  | 16 | 0.26445
5 | 31.5 | 34.5 | 35 | 34.5 | 11 | 13.5 | 15.5 | 14 |  |  |  | 11.2 | 0.10212
6 | 32.5 | 35 | 35.5 | 34.5 | 11 | 13.5 | 15.5 | 14 |  |  |  | 8 | 0.2006
CORRECTED | [11 empty] | 5.6 | 0.25262
STEP | WSE 1 | WSE 2 | WSE 3 | WSE 4 | BED 1 | BED 2 | BED 3 | BED 4 | WSE avg | BED avg |  | 4 | 0.10681
1 | 0.28 | 0.3 | 0.275 | 0.285 | 0.11 | 0.12 | 0.115 | 0.12 | 0.285 | 0.11625 |  | 2.8 | 0.018102
2 | 0.29 | 0.305 | 0.28 | 0.29 | 0.11 | 0.115 | 0.115 | 0.12 | 0.29125 | 0.115 |  | 2 | 0.0011429
3 | 0.305 | 0.32 | 0.295 | 0.305 | 0.11 | 0.115 | 0.115 | 0.12 | 0.30625 | 0.115
4 | 0.31 | 0.32 | 0.3 | 0.31 | 0.11 | 0.115 | 0.115 | 0.12 | 0.31 | 0.115
5 | 0.315 | 0.325 | 0.31 | 0.325 | 0.11 | 0.115 | 0.115 | 0.12 | 0.31875 | 0.115
6 | 0.325 | 0.33 | 0.315 | 0.325 | 0.11 | 0.115 | 0.115 | 0.12 | 0.32375 | 0.115
CALCULATIONS | [10 empty] | DATA
Step | Q (gpm) | Q (m3/s) | h w (m) | v (m/s) | F | Rh (m) | Tau (Pa) | u* (m/s) | qs (kg) |  | Slope | 0.84% | (1.4% on the board)
1 | 5230 | 0.32996 | 0.16875 | 0.97766 | 0.75986 | 0.14439 | 11.8979 | 0.10908 | 67 | 0.074959 | Rho | 1000 | kg/m3
2 | 5589 | 0.35261 | 0.17625 | 1.0003 | 0.76074 | 0.14984 | 12.3475 | 0.11112 | 56 | 0.077792 | Rho S | 2650 | kg/m3
3 | 6150 | 0.388 | 0.19125 | 1.0144 | 0.74058 | 0.16055 | 13.2296 | 0.11502 | 291 | 0.083349 | g | 9.81 | kgm/s2
4 | 6590 | 0.41576 | 0.195 | 1.0661 | 0.77078 | 0.16318 | 13.4467 | 0.11596 | 662 | 0.084717 | T. width | 0.25 | m
5 | 7060 | 0.44542 | 0.20375 | 1.093 | 0.77314 | 0.16926 | 13.9479 | 0.1181 | 1137 | 0.087875 | T. time | 10 | min
6 | 7373 | 0.46516 | 0.20875 | 1.1142 | 0.77858 | 0.1727 | 14.2311 | 0.11929 | 1913 | 0.089659
Total mass from the sieves | BED 4: Proportion of bedload in each bin (percentage bin i/100)
Size (mm) | #1 | #2 | #3 | #4 | #5 | #6 |  | Size (mm) | #1 | #2 | #3 | #4 | #5 | #6
45 | 0 | 0 | 0 | 0 | 0 | 0 |  | 45 | 0 | 0 | 0 | 0 | 0 | 0
31.5 | 0 | 0 | 0 | 0 | 0 | 0 |  | 31.5 | 0 | 0 | 0 | 0 | 0 | 0
22.4 | 20 | 0 | 0 | 46 | 176 | 232 |  | 22.4 | 0.29851 | 0 | 0 | 0.069486 | 0.15479 | 0.12128
16 | 16 | 12 | 196 | 408 | 606 | 858 |  | 16 | 0.23881 | 0.21429 | 0.67354 | 0.61631 | 0.53298 | 0.44851
11.2 | 6 | 24 | 42 | 102 | 188 | 382 |  | 11.2 | 0.089552 | 0.42857 | 0.14433 | 0.15408 | 0.16535 | 0.19969
8 | 14 | 10 | 34 | 66 | 98 | 230 |  | 8 | 0.20896 | 0.17857 | 0.11684 | 0.099698 | 0.086192 | 0.12023
5.6 | 8 | 8 | 18 | 36 | 62 | 180 |  | 5.6 | 0.1194 | 0.14286 | 0.061856 | 0.054381 | 0.054529 | 0.094093
4 | 1 | 1 | 1 | 4 | 6 | 30 |  | 4 | 0.014925 | 0.017857 | 0.0034364 | 0.0060423 | 0.005277 | 0.015682
2.8 | 1 | 1 | 0 | 0 | 1 | 1 |  | 2.8 | 0.014925 | 0.017857 | 0 | 0 | 0.00087951 | 0.00052274
2 | 1 | 0 | 0 | 0 | 0 | 0 |  | 2 | 0.014925 | 0 | 0 | 0 | 0 | 0
Total | 67 | 56 | 291 | 662 | 1137 | 1913 |  | Total | 1 | 1 | 1 | 1 | 1 | 1
Reference transport method | #3: qbi in [L3/S / L]
| #2: Flow #1; #6: Flow #2 |  |  |  | Flow #3 |  |  |  | Flow #4 |  |  |  | Flow #5 |  |  |  | Flow #6
i | Di (mm) | Tau*,i | qbi, Di | Fi | w*,i | Tau*,i | qbi, Di | Fi | w*,i | Tau*,i | qbi, Di | Fi | w*,i | Tau*,i | qbi, Di | Fi | w*,i | Tau*,i | qbi, Di | Fi | w*,i | Tau*,i | qbi, Di | Fi | w*,i
1 | 45 | 0.016334 | 0 | 0 | #DIV/0! | 0.016952 | 0 | 0 | #DIV/0! | 0.018163 | 0 | 0 | #DIV/0! | 0.018461 | 0 | 0 | #DIV/0! | 0.019149 | 0 | 0 | #DIV/0! | 0.019538 | 0 | 0 | #DIV/0!
2 | 31.5 | 0.023335 | 0 | 0 | #DIV/0! | 0.024217 | 0 | 0 | #DIV/0! | 0.025947 | 0 | 0 | #DIV/0! | 0.026373 | 0 | 0 | #DIV/0! | 0.027356 | 0 | 0 | #DIV/0! | 0.027911 | 0 | 0 | #DIV/0!
3 | 22.4 | 0.032815 | 5.0314e-08 | 0.054159 | 0.011587 | 0.034055 | 0 | 0.054159 | 0 | 0.036488 | 0 | 0.054159 | 0 | 0.037086 | 1.1572e-07 | 0.054159 | 0.022181 | 0.038469 | 4.4277e-07 | 0.054159 | 0.080333 | 0.03925 | 5.8365e-07 | 0.054159 | 0.10275
4 | 16 | 0.045941 | 4.0252e-08 | 0.26445 | 0.0018984 | 0.047677 | 3.0189e-08 | 0.26445 | 0.0013467 | 0.051083 | 4.9308e-07 | 0.26445 | 0.019834 | 0.051921 | 1.0264e-06 | 0.26445 | 0.040291 | 0.053856 | 1.5245e-06 | 0.26445 | 0.056647 | 0.05495 | 2.1585e-06 | 0.26445 | 0.077821
5 | 11.2 | 0.06563 | 1.5094e-08 | 0.10212 | 0.0018435 | 0.068109 | 6.0377e-08 | 0.10212 | 0.0069748 | 0.072975 | 1.0566e-07 | 0.10212 | 0.011006 | 0.074173 | 2.566e-07 | 0.10212 | 0.026084 | 0.076938 | 4.7296e-07 | 0.10212 | 0.045508 | 0.0785 | 9.6101e-07 | 0.10212 | 0.089721
6 | 8 | 0.091881 | 3.522e-08 | 0.2006 | 0.0021898 | 0.095353 | 2.5157e-08 | 0.2006 | 0.0014795 | 0.10217 | 8.5535e-08 | 0.2006 | 0.0045358 | 0.10384 | 1.6604e-07 | 0.2006 | 0.0085924 | 0.10771 | 2.4654e-07 | 0.2006 | 0.012077 | 0.1099 | 5.7862e-07 | 0.2006 | 0.027502
7 | 5.6 | 0.13126 | 2.0126e-08 | 0.25262 | 0.00099366 | 0.13622 | 2.0126e-08 | 0.25262 | 0.00093989 | 0.14595 | 4.5283e-08 | 0.25262 | 0.0019068 | 0.14835 | 9.0566e-08 | 0.25262 | 0.0037216 | 0.15388 | 1.5597e-07 | 0.25262 | 0.0060671 | 0.157 | 4.5283e-07 | 0.25262 | 0.017091
8 | 4 | 0.18376 | 2.5157e-09 | 0.10681 | 0.00029378 | 0.19071 | 2.5157e-09 | 0.10681 | 0.00027788 | 0.20433 | 2.5157e-09 | 0.10681 | 0.00025055 | 0.20768 | 1.0063e-08 | 0.10681 | 0.00097804 | 0.21543 | 1.5094e-08 | 0.10681 | 0.0013887 | 0.2198 | 7.5472e-08 | 0.10681 | 0.0067373
9 | 2.8 | 0.26252 | 2.5157e-09 | 0.018102 | 0.0017333 | 0.27244 | 2.5157e-09 | 0.018102 | 0.0016395 | 0.2919 | 0 | 0.018102 | 0 | 0.29669 | 0 | 0.018102 | 0 | 0.30775 | 2.5157e-09 | 0.018102 | 0.0013656 | 0.314 | 2.5157e-09 | 0.018102 | 0.001325
10 | 2 | 0.36753 | 2.5157e-09 | 0.0011429 | 0.027454 | 0.38141 | 0 | 0.0011429 | 0 | 0.40866 | 0 | 0.0011429 | 0 | 0.41537 | 0 | 0.0011429 | 0 | 0.43085 | 0 | 0.0011429 | 0 | 0.4396 | 0 | 0.0011429 | 0
PLOTTING | [9 empty] | 0 | 0.002 | [7 empty] | D50 (mm) | 9.806
Di (mm) | Flow | #1 | #2 | #3 | #4 | #5 | #6 |  |  | 0.6 | 0.002 | [7 empty] | Reference | 0.002
22.4 | Tau*,i | 0.032815 | 0.034055 | 0.036488 | 0.037086 | 0.038469 | 0.03925
| w*,i | 0.011587 | 0 | 0 | 0.022181 | 0.080333 | 0.10275 | [11 empty] | Size (mm) | m | n | Tau*c | Di/D50
16 | Tau*,i | 0.045941 | 0.047677 | 0.051083 | 0.051921 | 0.053856 | 0.05495 | [11 empty] | 45 | 0 | 0 | 0 | 4.589
| w*,i | 0.0018984 | 0.0013467 | 0.019834 | 0.040291 | 0.056647 | 0.077821 | [11 empty] | 31.5 | 0 | 0 | 0 | 3.2123
11.2 | Tau*,i | 0.06563 | 0.068109 | 0.072975 | 0.074173 | 0.076938 | 0.0785 | [11 empty] | 22.4 | 1.4126 | -0.0412 | 0.030582 | 2.2843
| w*,i | 0.0018435 | 0.0069748 | 0.011006 | 0.026084 | 0.045508 | 0.089721 | [11 empty] | 16 | 3.7568 | -0.1735 | 0.046715 | 1.6317
8 | Tau*,i | 0.091881 | 0.095353 | 0.10217 | 0.10384 | 0.10771 | 0.1099 | [11 empty] | 11.2 | 1.1892 | -0.0753 | 0.065002 | 1.1422
| w*,i | 0.0021898 | 0.0014795 | 0.0045358 | 0.0085924 | 0.012077 | 0.027502 | [11 empty] | 8 | 0.2587 | -0.0222 | 0.093545 | 0.81583
5.6 | Tau*,i | 0.13126 | 0.13622 | 0.14595 | 0.14835 | 0.15388 | 0.157 | [11 empty] | 5.6 | 0.0673 | -0.008 | 0.14859 | 0.57108
| w*,i | 0.00099366 | 0.00093989 | 0.0019068 | 0.0037216 | 0.0060671 | 0.017091 | [11 empty] | 4 | -0.0021 | 0.0007 | -0.61905 | 0.40791
4 | Tau*,i | 0.18376 | 0.19071 | 0.20433 | 0.20768 | 0.21543 | 0.2198 | [11 empty] | 2.8 | -0.0129 | 0.0048 | 0.21705 | 0.28554
| w*,i | 0.00029378 | 0.00027788 | 0.00025055 | 0.00097804 | 0.0013887 | 0.0067373 | [11 empty] | 2 | 0 | 0 | 0 | 0.20396
2.8 | Tau*,i | 0.26252 | 0.27244 | 0.2919 | 0.29669 | 0.30775 | 0.314
| w*,i | 0.0017333 | 0.0016395 | 0 | 0 | 0.0013656 | 0.001325
2 | Tau*,i | 0.36753 | 0.38141 | 0.40866 | 0.41537 | 0.43085 | 0.4396
| w*,i | 0.027454 | 0 | 0 | 0 | 0 | 0

## run_03 (3)
Bed and water surface elevation in cm
| 0 | 2 | 4 | 2 | 0 | 2 | 4 | 2 | Starting at |  |  | BED GSD
STEP | WSE 1 | WSE 2 | WSE 3 | WSE 4 | BED 1 | BED 2 | BED 3 | BED 4 |  |  |  | Size | Proportion
1 | 28 | 32 | 31.5 | 30.5 | 11 | 14 | 15.5 | 14 |  |  |  | 45 | 0
2 | 29 | 32.5 | 32 | 31 | 11 | 13.5 | 15.5 | 14 |  |  |  | 31.5 | 0
3 | 30.5 | 34 | 33.5 | 32.5 | 11 | 13.5 | 15.5 | 14 |  |  |  | 22.4 | 0.054159
4 | 31 | 34 | 34 | 33 | 11 | 13.5 | 15.5 | 14 |  |  |  | 16 | 0.26445
5 | 31.5 | 34.5 | 35 | 34.5 | 11 | 13.5 | 15.5 | 14 |  |  |  | 11.2 | 0.10212
6 | 32.5 | 35 | 35.5 | 34.5 | 11 | 13.5 | 15.5 | 14 |  |  |  | 8 | 0.2006
CORRECTED | [11 empty] | 5.6 | 0.25262
STEP | WSE 1 | WSE 2 | WSE 3 | WSE 4 | BED 1 | BED 2 | BED 3 | BED 4 | WSE avg | BED avg |  | 4 | 0.10681
1 | 0.28 | 0.3 | 0.275 | 0.285 | 0.11 | 0.12 | 0.115 | 0.12 | 0.285 | 0.11625 |  | 2.8 | 0.018102
2 | 0.29 | 0.305 | 0.28 | 0.29 | 0.11 | 0.115 | 0.115 | 0.12 | 0.29125 | 0.115 |  | 2 | 0.0011429
3 | 0.305 | 0.32 | 0.295 | 0.305 | 0.11 | 0.115 | 0.115 | 0.12 | 0.30625 | 0.115
4 | 0.31 | 0.32 | 0.3 | 0.31 | 0.11 | 0.115 | 0.115 | 0.12 | 0.31 | 0.115
5 | 0.315 | 0.325 | 0.31 | 0.325 | 0.11 | 0.115 | 0.115 | 0.12 | 0.31875 | 0.115
6 | 0.325 | 0.33 | 0.315 | 0.325 | 0.11 | 0.115 | 0.115 | 0.12 | 0.32375 | 0.115
CALCULATIONS | [10 empty] | DATA
Step | Q (gpm) | Q (m3/s) | h w (m) | v (m/s) | F | Rh (m) | Tau (Pa) | u* (m/s) | qs (kg) |  | Slope | 0.84% | (1.4% on the board)
1 | 5160 | 0.32555 | 0.16875 | 0.96458 | 0.74969 | 0.14439 | 11.8979 | 0.10908 | 7 | 0.074959 | Rho | 1000 | kg/m3
2 | 5650 | 0.35646 | 0.17625 | 1.0112 | 0.76905 | 0.14984 | 12.3475 | 0.11112 | 83 | 0.077792 | Rho S | 2650 | kg/m3
3 | 6080 | 0.38359 | 0.19125 | 1.0028 | 0.73215 | 0.16055 | 13.2296 | 0.11502 | 262 | 0.083349 | g | 9.81 | kgm/s2
4 | 6513 | 0.41091 | 0.195 | 1.0536 | 0.76177 | 0.16318 | 13.4467 | 0.11596 | 507 | 0.084717 | T. width | 0.25 | m
5 | 0 | 0 | 0.20375 | 0 | 0 | 0.16926 | 13.9479 | 0.1181 | 0 | 0.087875 | T. time | 10 | min
6 | 0 | 0 | 0.20875 | 0 | 0 | 0.1727 | 14.2311 | 0.11929 | 0 | 0.089659
Total mass from the sieves | BED 4: Proportion of bedload in each bin (percentage bin i/100)
Size (mm) | #1 | #2 | #3 | #4 | #5 | #6 |  | Size (mm) | #1 | #2 | #3 | #4 | #5 | #6
45 | 0 | 0 | 0 | 0 | 0 | 0 |  | 45 | 0 | 0 | 0 | 0 | #DIV/0! | #DIV/0!
31.5 | 0 | 0 | 0 | 0 | 0 | 0 |  | 31.5 | 0 | 0 | 0 | 0 | #DIV/0! | #DIV/0!
22.4 | 0 | 0 | 28 | 46 | 0 | 0 |  | 22.4 | 0 | 0 | 0.10687 | 0.09073 | #DIV/0! | #DIV/0!
16 | 0 | 8 | 80 | 224 | 0 | 0 |  | 16 | 0 | 0.096386 | 0.30534 | 0.44181 | #DIV/0! | #DIV/0!
11.2 | 0 | 18 | 56 | 40 | 0 | 0 |  | 11.2 | 0 | 0.21687 | 0.21374 | 0.078895 | #DIV/0! | #DIV/0!
8 | 2 | 28 | 32 | 82 | 0 | 0 |  | 8 | 0.28571 | 0.33735 | 0.12214 | 0.16174 | #DIV/0! | #DIV/0!
5.6 | 2 | 22 | 48 | 84 | 0 | 0 |  | 5.6 | 0.28571 | 0.26506 | 0.18321 | 0.16568 | #DIV/0! | #DIV/0!
4 | 2 | 6 | 16 | 28 | 0 | 0 |  | 4 | 0.28571 | 0.072289 | 0.061069 | 0.055227 | #DIV/0! | #DIV/0!
2.8 | 1 | 1 | 1 | 2 | 0 | 0 |  | 2.8 | 0.14286 | 0.012048 | 0.0038168 | 0.0039448 | #DIV/0! | #DIV/0!
2 | 0 | 0 | 1 | 1 | 0 | 0 |  | 2 | 0 | 0 | 0.0038168 | 0.0019724 | #DIV/0! | #DIV/0!
Total | 7 | 83 | 262 | 507 | 0 | 0 |  | Total | 1 | 1 | 1 | 1 | #DIV/0! | #DIV/0!
Reference transport method | #3: qbi in [L3/S / L]
| #2: Flow #1; #6: Flow #2 |  |  |  | Flow #3 |  |  |  | Flow #4 |  |  |  | Flow #5 |  |  |  | Flow #6
i | Di (mm) | Tau*,i | qbi, Di | Fi | w*,i | Tau*,i | qbi, Di | Fi | w*,i | Tau*,i | qbi, Di | Fi | w*,i | Tau*,i | qbi, Di | Fi | w*,i | Tau*,i | qbi, Di | Fi | w*,i | Tau*,i | qbi, Di | Fi | w*,i
1 | 45 | 0.016334 | 0 | 0 | #DIV/0! | 0.016952 | 0 | 0 | #DIV/0! | 0.018163 | 0 | 0 | #DIV/0! | 0.018461 | 0 | 0 | #DIV/0! | 0.019149 | #DIV/0! | 0 | #DIV/0! | 0.019538 | #DIV/0! | 0 | #DIV/0!
2 | 31.5 | 0.023335 | 0 | 0 | #DIV/0! | 0.024217 | 0 | 0 | #DIV/0! | 0.025947 | 0 | 0 | #DIV/0! | 0.026373 | 0 | 0 | #DIV/0! | 0.027356 | #DIV/0! | 0 | #DIV/0! | 0.027911 | #DIV/0! | 0 | #DIV/0!
3 | 22.4 | 0.032815 | 0 | 0.054159 | 0 | 0.034055 | 0 | 0.054159 | 0 | 0.036488 | 7.044e-08 | 0.054159 | 0.013835 | 0.037086 | 1.1572e-07 | 0.054159 | 0.022181 | 0.038469 | #DIV/0! | 0.054159 | #DIV/0! | 0.03925 | #DIV/0! | 0.054159 | #DIV/0!
4 | 16 | 0.045941 | 0 | 0.26445 | 0 | 0.047677 | 2.0126e-08 | 0.26445 | 0.00089783 | 0.051083 | 2.0126e-07 | 0.26445 | 0.0080954 | 0.051921 | 5.6352e-07 | 0.26445 | 0.02212 | 0.053856 | #DIV/0! | 0.26445 | #DIV/0! | 0.05495 | #DIV/0! | 0.26445 | #DIV/0!
5 | 11.2 | 0.06563 | 0 | 0.10212 | 0 | 0.068109 | 4.5283e-08 | 0.10212 | 0.0052311 | 0.072975 | 1.4088e-07 | 0.10212 | 0.014674 | 0.074173 | 1.0063e-07 | 0.10212 | 0.010229 | 0.076938 | #DIV/0! | 0.10212 | #DIV/0! | 0.0785 | #DIV/0! | 0.10212 | #DIV/0!
6 | 8 | 0.091881 | 5.0314e-09 | 0.2006 | 0.00031283 | 0.095353 | 7.044e-08 | 0.2006 | 0.0041427 | 0.10217 | 8.0503e-08 | 0.2006 | 0.0042689 | 0.10384 | 2.0629e-07 | 0.2006 | 0.010675 | 0.10771 | #DIV/0! | 0.2006 | #DIV/0! | 0.1099 | #DIV/0! | 0.2006 | #DIV/0!
7 | 5.6 | 0.13126 | 5.0314e-09 | 0.25262 | 0.00024841 | 0.13622 | 5.5346e-08 | 0.25262 | 0.0025847 | 0.14595 | 1.2075e-07 | 0.25262 | 0.0050848 | 0.14835 | 2.1132e-07 | 0.25262 | 0.0086838 | 0.15388 | #DIV/0! | 0.25262 | #DIV/0! | 0.157 | #DIV/0! | 0.25262 | #DIV/0!
8 | 4 | 0.18376 | 5.0314e-09 | 0.10681 | 0.00058755 | 0.19071 | 1.5094e-08 | 0.10681 | 0.0016673 | 0.20433 | 4.0252e-08 | 0.10681 | 0.0040089 | 0.20768 | 7.044e-08 | 0.10681 | 0.0068463 | 0.21543 | #DIV/0! | 0.10681 | #DIV/0! | 0.2198 | #DIV/0! | 0.10681 | #DIV/0!
9 | 2.8 | 0.26252 | 2.5157e-09 | 0.018102 | 0.0017333 | 0.27244 | 2.5157e-09 | 0.018102 | 0.0016395 | 0.2919 | 2.5157e-09 | 0.018102 | 0.0014783 | 0.29669 | 5.0314e-09 | 0.018102 | 0.0028853 | 0.30775 | #DIV/0! | 0.018102 | #DIV/0! | 0.314 | #DIV/0! | 0.018102 | #DIV/0!
10 | 2 | 0.36753 | 0 | 0.0011429 | 0 | 0.38141 | 0 | 0.0011429 | 0 | 0.40866 | 2.5157e-09 | 0.0011429 | 0.023415 | 0.41537 | 2.5157e-09 | 0.0011429 | 0.02285 | 0.43085 | #DIV/0! | 0.0011429 | #DIV/0! | 0.4396 | #DIV/0! | 0.0011429 | #DIV/0!
PLOTTING | [9 empty] | 0 | 0.002 | [7 empty] | D50 (mm) | 9.806
Di (mm) | Flow | #1 | #2 | #3 | #4 | #5 | #6 |  |  | 0.6 | 0.002 | [7 empty] | Reference | 0.002
22.4 | Tau*,i | 0.032815 | 0.034055 | 0.036488 | 0.037086 | 0.038469 | 0.03925
| w*,i | 0 | 0 | 0.013835 | 0.022181 | #DIV/0! | #DIV/0! | [11 empty] | Size (mm) | m | n | Tau*c | Di/D50
16 | Tau*,i | 0.045941 | 0.047677 | 0.051083 | 0.051921 | 0.053856 | 0.05495 | [11 empty] | 45 | 0 | 0 | 0 | 4.589
| w*,i | 0 | 0.00089783 | 0.0080954 | 0.02212 | #DIV/0! | #DIV/0! | [11 empty] | 31.5 | 0 | 0 | 0 | 3.2123
11.2 | Tau*,i | 0.06563 | 0.068109 | 0.072975 | 0.074173 | 0.076938 | 0.0785 | [11 empty] | 22.4 | 5.1591 | -0.1721 | 0.033746 | 2.2843
| w*,i | 0 | 0.0052311 | 0.014674 | 0.010229 | #DIV/0! | #DIV/0! | [11 empty] | 16 | 3.1592 | -0.1475 | 0.047322 | 1.6317
8 | Tau*,i | 0.091881 | 0.095353 | 0.10217 | 0.10384 | 0.10771 | 0.1099 | [11 empty] | 11.2 | 1.4314 | -0.093 | 0.066369 | 1.1422
| w*,i | 0.00031283 | 0.0041427 | 0.0042689 | 0.010675 | #DIV/0! | #DIV/0! | [11 empty] | 8 | 0.6411 | -0.0582 | 0.093901 | 0.81583
5.6 | Tau*,i | 0.13126 | 0.13622 | 0.14595 | 0.14835 | 0.15388 | 0.157 | [11 empty] | 5.6 | 0.4279 | -0.0559 | 0.13531 | 0.57108
| w*,i | 0.00024841 | 0.0025847 | 0.0050848 | 0.0086838 | #DIV/0! | #DIV/0! | [11 empty] | 4 | 0.2335 | -0.0426 | 0.19101 | 0.40791
4 | Tau*,i | 0.18376 | 0.19071 | 0.20433 | 0.20768 | 0.21543 | 0.2198 | [11 empty] | 2.8 | 0.0208 | -0.0039 | 0.28365 | 0.28554
| w*,i | 0.00058755 | 0.0016673 | 0.0040089 | 0.0068463 | #DIV/0! | #DIV/0! | [11 empty] | 2 | 0 | 0 | 0 | 0.20396
2.8 | Tau*,i | 0.26252 | 0.27244 | 0.2919 | 0.29669 | 0.30775 | 0.314
| w*,i | 0.0017333 | 0.0016395 | 0.0014783 | 0.0028853 | #DIV/0! | #DIV/0!
2 | Tau*,i | 0.36753 | 0.38141 | 0.40866 | 0.41537 | 0.43085 | 0.4396
| w*,i | 0 | 0 | 0.023415 | 0.02285 | #DIV/0! | #DIV/0!

## run_04 (4)
Bed and water surface elevation in cm
| 0 | 2 | 4 | 2 | 0 | 2 | 4 | 2 | Starting at |  |  | BED GSD
STEP | WSE 1 | WSE 2 | WSE 3 | WSE 4 | BED 1 | BED 2 | BED 3 | BED 4 |  |  |  | Size | Proportion
1 | 28 | 32 | 31.5 | 30.5 | 11 | 14 | 15.5 | 14 |  |  |  | 45 | 0
2 | 29 | 32.5 | 32 | 31 | 11 | 13.5 | 15.5 | 14 |  |  |  | 31.5 | 0
3 | 30.5 | 34 | 33.5 | 32.5 | 11 | 13.5 | 15.5 | 14 |  |  |  | 22.4 | 0.054159
4 | 31 | 34 | 34 | 33 | 11 | 13.5 | 15.5 | 14 |  |  |  | 16 | 0.26445
5 | 33 | 36.5 | 38.5 | 36.5 | 10 | 14 | 14 | 12.5 |  |  |  | 11.2 | 0.10212
6 | 32.5 | 35 | 35.5 | 34.5 | 11 | 13.5 | 15.5 | 14 |  |  |  | 8 | 0.2006
CORRECTED | [11 empty] | 5.6 | 0.25262
STEP | WSE 1 | WSE 2 | WSE 3 | WSE 4 | BED 1 | BED 2 | BED 3 | BED 4 | WSE avg | BED avg |  | 4 | 0.10681
1 | 0.28 | 0.3 | 0.275 | 0.285 | 0.11 | 0.12 | 0.115 | 0.12 | 0.285 | 0.11625 |  | 2.8 | 0.018102
2 | 0.29 | 0.305 | 0.28 | 0.29 | 0.11 | 0.115 | 0.115 | 0.12 | 0.29125 | 0.115 |  | 2 | 0.0011429
3 | 0.305 | 0.32 | 0.295 | 0.305 | 0.11 | 0.115 | 0.115 | 0.12 | 0.30625 | 0.115
4 | 0.31 | 0.32 | 0.3 | 0.31 | 0.11 | 0.115 | 0.115 | 0.12 | 0.31 | 0.115
5 | 0.33 | 0.345 | 0.345 | 0.345 | 0.1 | 0.12 | 0.1 | 0.105 | 0.34125 | 0.10625
6 | 0.325 | 0.33 | 0.315 | 0.325 | 0.11 | 0.115 | 0.115 | 0.12 | 0.32375 | 0.115
CALCULATIONS | [10 empty] | DATA
Step | Q (gpm) | Q (m3/s) | h w (m) | v (m/s) | F | Rh (m) | Tau (Pa) | u* (m/s) | qs (kg) |  | Slope | 0.84% | (1.4% on the board)
1 | 5007 | 0.31589 | 0.16875 | 0.93598 | 0.72746 | 0.14439 | 11.8979 | 0.10908 | 67 | 0.074959 | Rho | 1000 | kg/m3
2 | 5504 | 0.34725 | 0.17625 | 0.9851 | 0.74917 | 0.14984 | 12.3475 | 0.11112 | 69 | 0.077792 | Rho S | 2650 | kg/m3
3 | 6020 | 0.3798 | 0.19125 | 0.99295 | 0.72492 | 0.16055 | 13.2296 | 0.11502 | 335 | 0.083349 | g | 9.81 | kgm/s2
4 | 6517 | 0.41116 | 0.195 | 1.0543 | 0.76224 | 0.16318 | 13.4467 | 0.11596 | 557 | 0.084717 | T. width | 0.25 | m
5 | 7200 | 0.45425 | 0.235 | 0.96649 | 0.63654 | 0.19028 | 15.6801 | 0.12522 | 1747 | 0.098788 | T. time | 10 | min
6 | 0 | 0 | 0.20875 | 0 | 0 | 0.1727 | 14.2311 | 0.11929 | 0 | 0.089659
Total mass from the sieves | BED 4: Proportion of bedload in each bin (percentage bin i/100)
Size (mm) | #1 | #2 | #3 | #4 | #5 | #6 |  | Size (mm) | #1 | #2 | #3 | #4 | #5 | #6
45 | 0 | 0 | 0 | 0 | 0 | 0 |  | 45 | 0 | 0 | 0 | 0 | 0 | #DIV/0!
31.5 | 0 | 0 | 0 | 0 | 0 | 0 |  | 31.5 | 0 | 0 | 0 | 0 | 0 | #DIV/0!
22.4 | 0 | 0 | 96 | 0 | 32 | 0 |  | 22.4 | 0 | 0 | 0.28657 | 0 | 0.018317 | #DIV/0!
16 | 32 | 24 | 88 | 204 | 492 | 0 |  | 16 | 0.47761 | 0.34783 | 0.26269 | 0.36625 | 0.28163 | #DIV/0!
11.2 | 6 | 2 | 54 | 102 | 272 | 0 |  | 11.2 | 0.089552 | 0.028986 | 0.16119 | 0.18312 | 0.1557 | #DIV/0!
8 | 8 | 20 | 40 | 112 | 300 | 0 |  | 8 | 0.1194 | 0.28986 | 0.1194 | 0.20108 | 0.17172 | #DIV/0!
5.6 | 16 | 20 | 48 | 104 | 466 | 0 |  | 5.6 | 0.23881 | 0.28986 | 0.14328 | 0.18671 | 0.26674 | #DIV/0!
4 | 4 | 2 | 8 | 34 | 176 | 0 |  | 4 | 0.059701 | 0.028986 | 0.023881 | 0.061041 | 0.10074 | #DIV/0!
2.8 | 1 | 1 | 1 | 1 | 8 | 0 |  | 2.8 | 0.014925 | 0.014493 | 0.0029851 | 0.0017953 | 0.0045793 | #DIV/0!
2 | 0 | 0 | 0 | 0 | 1 | 0 |  | 2 | 0 | 0 | 0 | 0 | 0.00057241 | #DIV/0!
Total | 67 | 69 | 335 | 557 | 1747 | 0 |  | Total | 1 | 1 | 1 | 1 | 1 | #DIV/0!
Reference transport method | #3: qbi in [L3/S / L]
| #2: Flow #1; #6: Flow #2 |  |  |  | Flow #3 |  |  |  | Flow #4 |  |  |  | Flow #5 |  |  |  | Flow #6
i | Di (mm) | Tau*,i | qbi, Di | Fi | w*,i | Tau*,i | qbi, Di | Fi | w*,i | Tau*,i | qbi, Di | Fi | w*,i | Tau*,i | qbi, Di | Fi | w*,i | Tau*,i | qbi, Di | Fi | w*,i | Tau*,i | qbi, Di | Fi | w*,i
1 | 45 | 0.016334 | 0 | 0 | #DIV/0! | 0.016952 | 0 | 0 | #DIV/0! | 0.018163 | 0 | 0 | #DIV/0! | 0.018461 | 0 | 0 | #DIV/0! | 0.021527 | 0 | 0 | #DIV/0! | 0.019538 | #DIV/0! | 0 | #DIV/0!
2 | 31.5 | 0.023335 | 0 | 0 | #DIV/0! | 0.024217 | 0 | 0 | #DIV/0! | 0.025947 | 0 | 0 | #DIV/0! | 0.026373 | 0 | 0 | #DIV/0! | 0.030753 | 0 | 0 | #DIV/0! | 0.027911 | #DIV/0! | 0 | #DIV/0!
3 | 22.4 | 0.032815 | 0 | 0.054159 | 0 | 0.034055 | 0 | 0.054159 | 0 | 0.036488 | 2.4151e-07 | 0.054159 | 0.047435 | 0.037086 | 0 | 0.054159 | 0 | 0.043246 | 8.0503e-08 | 0.054159 | 0.012254 | 0.03925 | #DIV/0! | 0.054159 | #DIV/0!
4 | 16 | 0.045941 | 8.0503e-08 | 0.26445 | 0.0037968 | 0.047677 | 6.0377e-08 | 0.26445 | 0.0026935 | 0.051083 | 2.2138e-07 | 0.26445 | 0.0089049 | 0.051921 | 5.1321e-07 | 0.26445 | 0.020145 | 0.060545 | 1.2377e-06 | 0.26445 | 0.038584 | 0.05495 | #DIV/0! | 0.26445 | #DIV/0!
5 | 11.2 | 0.06563 | 1.5094e-08 | 0.10212 | 0.0018435 | 0.068109 | 5.0314e-09 | 0.10212 | 0.00058124 | 0.072975 | 1.3585e-07 | 0.10212 | 0.01415 | 0.074173 | 2.566e-07 | 0.10212 | 0.026084 | 0.086492 | 6.8428e-07 | 0.10212 | 0.055238 | 0.0785 | #DIV/0! | 0.10212 | #DIV/0!
6 | 8 | 0.091881 | 2.0126e-08 | 0.2006 | 0.0012513 | 0.095353 | 5.0314e-08 | 0.2006 | 0.0029591 | 0.10217 | 1.0063e-07 | 0.2006 | 0.0053362 | 0.10384 | 2.8176e-07 | 0.2006 | 0.014581 | 0.12109 | 7.5472e-07 | 0.2006 | 0.031016 | 0.1099 | #DIV/0! | 0.2006 | #DIV/0!
7 | 5.6 | 0.13126 | 4.0252e-08 | 0.25262 | 0.0019873 | 0.13622 | 5.0314e-08 | 0.25262 | 0.0023497 | 0.14595 | 1.2075e-07 | 0.25262 | 0.0050848 | 0.14835 | 2.6164e-07 | 0.25262 | 0.010751 | 0.17298 | 1.1723e-06 | 0.25262 | 0.038257 | 0.157 | #DIV/0! | 0.25262 | #DIV/0!
8 | 4 | 0.18376 | 1.0063e-08 | 0.10681 | 0.0011751 | 0.19071 | 5.0314e-09 | 0.10681 | 0.00055576 | 0.20433 | 2.0126e-08 | 0.10681 | 0.0020044 | 0.20768 | 8.5535e-08 | 0.10681 | 0.0083134 | 0.24218 | 4.4277e-07 | 0.10681 | 0.034175 | 0.2198 | #DIV/0! | 0.10681 | #DIV/0!
9 | 2.8 | 0.26252 | 2.5157e-09 | 0.018102 | 0.0017333 | 0.27244 | 2.5157e-09 | 0.018102 | 0.0016395 | 0.2919 | 2.5157e-09 | 0.018102 | 0.0014783 | 0.29669 | 2.5157e-09 | 0.018102 | 0.0014427 | 0.34597 | 2.0126e-08 | 0.018102 | 0.0091655 | 0.314 | #DIV/0! | 0.018102 | #DIV/0!
10 | 2 | 0.36753 | 0 | 0.0011429 | 0 | 0.38141 | 0 | 0.0011429 | 0 | 0.40866 | 0 | 0.0011429 | 0 | 0.41537 | 0 | 0.0011429 | 0 | 0.48436 | 2.5157e-09 | 0.0011429 | 0.018146 | 0.4396 | #DIV/0! | 0.0011429 | #DIV/0!
PLOTTING | [9 empty] | 0 | 0.002 | [7 empty] | D50 (mm) | 9.806
Di (mm) | Flow | #1 | #2 | #3 | #4 | #5 | #6 |  |  | 0.6 | 0.002 | [7 empty] | Reference | 0.002
22.4 | Tau*,i | 0.032815 | 0.034055 | 0.036488 | 0.037086 | 0.043246 | 0.03925
| w*,i | 0 | 0 | 0.047435 | 0 | 0.012254 | #DIV/0! | [11 empty] | Size (mm) | m | n | Tau*c | Di/D50
16 | Tau*,i | 0.045941 | 0.047677 | 0.051083 | 0.051921 | 0.060545 | 0.05495 | [11 empty] | 45 | 0 | 0 | 0 | 4.589
| w*,i | 0.0037968 | 0.0026935 | 0.0089049 | 0.020145 | 0.038584 | #DIV/0! | [11 empty] | 31.5 | 0 | 0 | 0 | 3.2123
11.2 | Tau*,i | 0.06563 | 0.068109 | 0.072975 | 0.074173 | 0.086492 | 0.0785 | [11 empty] | 22.4 | 1.0422 | -0.0263 | 0.027154 | 2.2843
| w*,i | 0.0018435 | 0.00058124 | 0.01415 | 0.026084 | 0.055238 | #DIV/0! | [11 empty] | 16 | 2.5638 | -0.117 | 0.046415 | 1.6317
8 | Tau*,i | 0.091881 | 0.095353 | 0.10217 | 0.10384 | 0.12109 | 0.1099 | [11 empty] | 11.2 | 2.7348 | -0.1814 | 0.067062 | 1.1422
| w*,i | 0.0012513 | 0.0029591 | 0.0053362 | 0.014581 | 0.031016 | #DIV/0! | [11 empty] | 8 | 1.0569 | -0.0977 | 0.094332 | 0.81583
5.6 | Tau*,i | 0.13126 | 0.13622 | 0.14595 | 0.14835 | 0.17298 | 0.157 | [11 empty] | 5.6 | 0.9111 | -0.1222 | 0.13632 | 0.57108
| w*,i | 0.0019873 | 0.0023497 | 0.0050848 | 0.010751 | 0.038257 | #DIV/0! | [11 empty] | 4 | 0.5996 | -0.1141 | 0.19363 | 0.40791
4 | Tau*,i | 0.18376 | 0.19071 | 0.20433 | 0.20768 | 0.24218 | 0.2198 | [11 empty] | 2.8 | 0.0932 | -0.0243 | 0.28219 | 0.28554
| w*,i | 0.0011751 | 0.00055576 | 0.0020044 | 0.0083134 | 0.034175 | #DIV/0! | [11 empty] | 2 | 0 | 0 | 0 | 0.20396
2.8 | Tau*,i | 0.26252 | 0.27244 | 0.2919 | 0.29669 | 0.34597 | 0.314
| w*,i | 0.0017333 | 0.0016395 | 0.0014783 | 0.0014427 | 0.0091655 | #DIV/0!
2 | Tau*,i | 0.36753 | 0.38141 | 0.40866 | 0.41537 | 0.48436 | 0.4396
| w*,i | 0 | 0 | 0 | 0 | 0.018146 | #DIV/0!
If I include 5 steps
[19 empty] | Size (mm) | m | n | Tau*c | Di/D50
[19 empty] | 45 | 0 | 0 | 0 | 4.589
[19 empty] | 31.5 | 0 | 0 | 0 | 3.2123
[19 empty] | 22.4 | 1.0422 | -0.0263 | 0.027154 | 2.2843
[19 empty] | 16 | 2.5638 | -0.117 | 0.046415 | 1.6317
[19 empty] | 11.2 | 2.7348 | -0.1814 | 0.067062 | 1.1422
[19 empty] | 8 | 1.0569 | -0.0977 | 0.094332 | 0.81583
[19 empty] | 5.6 | 0.9111 | -0.1222 | 0.13632 | 0.57108
[19 empty] | 4 | 0.5996 | -0.1141 | 0.19363 | 0.40791
[19 empty] | 2.8 | 0.0932 | -0.0243 | 0.28219 | 0.28554
[19 empty] | 2 | 0 | 0 | 0 | 0.20396

## Summary
Time | Discharge (gpm) | Applied Shear Stress, Tau* | Tau*C for D50 | Tau*/Tau0 | Tau*/TauMax
0 | 0 | 0 | 0.0688 | 0 | 0
4 | 4000 | 0.067 | 0.072 | 0.97384 | 0.77011 | 0.85897
4 | 5000 | 0.073 | 0.077 | 1.061 | 0.83908 | 0.9359
4 | 6000 | 0.08 | 0.078 | 1.1628 | 0.91954 | 1.0256
4 | 7000 | 0.087 | 0.074 | 1.2645 | 1 | 1.1154
10 | 6500 | 0.097 | 0.087 | 1.4099 | 1.1149
[7 empty] | m | 6.78e-06
[7 empty] | n | 0.040132
[7 empty] | disch | 4000 | 7000
[7 empty] | TAU* | 0.067252 | 0.087592
taumax
tau0