## T1
Point | BS | IS | FS | Comments | INSTRUMENTAL (HI) | ELEVATION
GW3 -> BM | 1.739 |  |  | GW3 known coordinates | 2724.856 | 2723.117
0 |  | 1.789 |  | 0 starts at left bank |  | 2723.067
10 |  | 1.82 |  |  |  | 2723.036
20 |  | 1.85 |  |  |  | 2723.006
30 |  | 1.873 |  |  |  | 2722.983
40 |  | 1.92 |  |  |  | 2722.936
50 |  | 2.014 |  |  |  | 2722.842
60 |  | 2.235 |  | Edge of water |  | 2722.621
70 |  | 2.36 |  | Bottom |  | 2722.496
80 |  | 2.374 |  |  |  | 2722.482
90 |  | 2.362 |  |  |  | 2722.494
100 |  | 2.385 |  |  |  | 2722.471
110 |  | 2.384 |  |  |  | 2722.472
120 |  | 2.385 |  |  |  | 2722.471
130 |  | 2.395 |  |  |  | 2722.461
140 |  | 2.341 |  | Edge of water |  | 2722.515
150 |  | 2.306 |  |  |  | 2722.55
160 |  | 2.274 |  |  |  | 2722.582
170 |  | 2.271 |  |  |  | 2722.585
180 |  | 2.28 |  |  |  | 2722.576
190 |  | 2.281 |  |  |  | 2722.575
200 |  | 2.265 |  |  |  | 2722.591
|  | 70 | Bottom | 2722.496
|  | 70 | Top | 2722.69

## T2
Point | BS | IS | FS | Comments | INSTRUMENTAL (HI) | ELEVATION
TP2 | 2.356 |  | 2.468 | rebar next to pelican | 2725.834 | 2723.478
0 |  | 2.556 |  | 0 starts at right |  | 2723.278
10 |  | 2.539 |  |  |  | 2723.295
20 |  | 2.597 |  | river edge |  | 2723.237
30 |  | 2.638 |  |  |  | 2723.196
40 |  | 2.634 |  |  |  | 2723.2
50 |  | 2.645 |  |  |  | 2723.189
60 |  | 2.655 |  |  |  | 2723.179
70 |  | 2.656 |  |  |  | 2723.178
80 |  | 2.649 |  | bottom t probe |  | 2723.185
90 |  | 2.637 |  |  |  | 2723.197
100 |  | 2.675 |  |  |  | 2723.159
110 |  | 2.671 |  |  |  | 2723.163
120 |  | 2.636 |  |  |  | 2723.198
130 |  | 2.614 |  |  |  | 2723.22
140 |  | 2.653 |  |  |  | 2723.181
150 |  | 2.609 |  |  |  | 2723.225
160 |  | 2.614 |  |  |  | 2723.22
170 |  | 2.584 |  | river edge |  | 2723.25
180 |  | 2.489 |  |  |  | 2723.345
190 |  | 2.458 |  |  |  | 2723.376
200 |  | 2.397 |  |  |  | 2723.437
210 |  | 2.283 |  |  |  | 2723.551
220 |  | 2.184 |  | end t probe XS |  | 2723.65
|  | 80 | Bottom | 2723.185
|  | 80 | Top | 2723.389