## Sheet1
Upstream Reach
Point | BS | IS | FS | Elevation | Comments | Distance | HI
BM (m) | 1.775 |  |  | 2733.515 | GW5 (top) | 0 | 2735.29
32 start (0) |  | 2.45 |  | 2732.84 | GW5 XS | 0
32.7 |  | 2.26 |  | 2733.03 |  | 0.7
33 |  | 2.3 |  | 2732.99 |  | 1
34 |  | 2.345 |  | 2732.945 | ISCO 3 Intake | 2 | 2732.939 | LANL | -0.006
34.6 |  | - |  |  | Piezometer Nest 4 | 2.6
35 |  | 2.25 |  | 2733.04 |  | 3
36 |  | 2.2 |  | 2733.09 |  | 4
37 |  | 2.145 |  | 2733.145 |  | 5
37.4 |  | - |  |  | Hydrophone Pipe | 5.4
38 |  | 2.08 |  | 2733.21 |  | 6
39 |  | 2.05 |  | 2733.24 |  | 7
40 |  | 1.995 |  | 2733.295 |  | 8
40.3 |  | - |  |  | Middle of antenna | 8.3
41 |  | 1.96 |  | 2733.33 |  | 9
41.6 |  | 1.945 |  | 2733.345 | Bottom of boulder | 9.6
41.8 |  | 1.705 |  | 2733.585 | Top of boulder | 9.8
42 |  | 1.72 |  | 2733.57 |  | 10
42.15 |  | - |  |  | T probe 4 XS | 10.15
43 |  | 1.695 |  | 2733.595 |  | 11
43.6 |  | 1.725 |  | 2733.565 |  | 11.6
44 |  | 1.565 |  | 2733.725 | Gap because of | 12
45.2 |  | 1.675 |  | 2733.615 | Big tree (inaccesible) | 13.2
45.5 |  | 1.55 |  | 2733.74 |  | 13.5
45.6 |  | 1.41 |  | 2733.88 |  | 13.6
46 |  | 1.415 |  | 2733.875 |  | 14
46.6 |  | 1.46 |  | 2733.83 | T° probe 5 XS | 14.6
47.3 |  | 1.525 |  | 2733.765 |  | 15.3
47.7 |  | 1.42 |  | 2733.87 |  | 15.7
48 |  | 1.255 |  | 2734.035 |  | 16
49 |  | 1.25 |  | 2734.04 |  | 17
49.2 |  | - |  |  | GW7 XS | 17.2
49.6 |  | 1.255 |  | 2734.035 |  | 17.6
50 |  | 1.11 |  | 2734.18 | GW6 XS | 18
50.5 |  | 1.175 |  | 2734.115 |  | 18.5
51 | 3.58 |  | 1.125 | 2734.165 |  | 19 | 2737.745
52 |  | 3.46 |  | 2734.285 |  | 20
52.5 |  | 3.425 |  | 2734.32 | Big tree trunk | 20.5
53 |  | 3.4 |  | 2734.345 |  | 21
54 |  | 3.365 |  | 2734.38 |  | 22
55 |  | 3.315 |  | 2734.43 |  | 23
55.3 |  | 3.35 |  | 2734.395 | Bottom step | 23.3
55.6 |  | 3.2 |  | 2734.545 | Top boulder | 23.6
56.6 |  | 2.9 |  | 2734.845 | Big tree | 24.6
57 |  | 3.17 |  | 2734.575 |  | 25
57.3 |  | 3.185 |  | 2734.56 | Bottom step | 25.3
58 |  | 2.735 |  | 2735.01 | Top boulder | 26
58.7 |  | 2.665 |  | 2735.08 |  | 26.7
59 |  | 2.72 |  | 2735.025 |  | 27
59.1 |  | 2.745 |  | 2735 | Bottom boulder | 27.1
59.6 |  | 2.515 |  | 2735.23 | Top boulder | 27.6
60 |  | 2.6 |  | 2735.145 |  | 28
61 |  | 2.585 |  | 2735.16 | Bottom step | 29
61.2 |  | 2.38 |  | 2735.365 |  | 29.2
61.7 |  | 2.475 |  | 2735.27 |  | 29.7
62 |  | 2.53 |  | 2735.215 |  | 30
62.5 |  | 2.285 |  | 2735.46 |  | 30.5
63 |  | 2.33 |  | 2735.415 |  | 31
63.4 |  | - |  |  | T probe 6 XS | 31.4
63.5 |  | - |  |  | Sonde location (sensors) -> 64,6 (end of sonde) | 31.5
63.7 |  | - |  |  | ISCO 4 intake | 31.7
64 |  | 2.285 |  | 2735.46 |  | 32
65 |  | 2.275 |  | 2735.47 |  | 33
65.5 |  | 2.265 |  | 2735.48 | Bottom of huge step | 33.5
66.5 |  | 1.62 |  | 2736.125 | Top of step | 34.5
67 |  | 1.63 |  | 2736.115 |  | 35
68 |  | 1.655 |  | 2736.09 |  | 36
67.8 |  | - |  |  | Piezometer 5 | 35.8
68.2 |  | - |  |  | GW 8 XS | 36.2
68.9 |  | - |  |  | GW 9 XS | 36.9
68.3 |  | 1.71 |  | 2736.035 |  | 36.3
69 |  | 1.325 |  | 2736.42 |  | 37
69.6 |  | 1.305 |  | 2736.44 |  | 37.6
70 |  | 1.315 |  | 2736.43 |  | 38
71 |  | 1.18 |  | 2736.565 |  | 39
72 | 3.4 |  | 1.23 | 2736.515 |  | 40 | 2739.915
72.3 |  | 3.21 |  | 2736.705 |  | 40.3
73 |  | 3.27 |  | 2736.645 |  | 41
73.7 |  | 3.305 |  | 2736.61 | Bottom of step | 41.7
74 |  | 3.15 |  | 2736.765 | Top of step -1 water sensor | 42
74.6 |  | 3.126 |  | 2736.789 | Pipe 4 | 42.6 | 2736.741 | LANL | -0.048
75.4 |  | - |  |  | Microphone of H.4 | 43.4
75 |  | 3.115 |  | 2736.8 |  | 43
75.5 |  | 3.18 |  | 2736.735 |  | 43.5
76 |  | 3.155 |  | 2736.76 | Bottom of step | 44
76.5 |  | 3 |  | 2736.915 | Top step | 44.5
76.8 |  | 3.095 |  | 2736.82 | Pool | 44.8
77.1 | 3.345 |  | 2.87 | 2737.045 |  | 45.1 | 2740.39
77.6 |  | 3.425 |  | 2736.965 | Bottom step | 45.6
78 |  | 3.25 |  | 2737.14 | Top of step | 46
78.5 |  | 3.205 |  | 2737.185 | Piezometer 6 | 46.5 | 2737.114 | LANL | -0.071
79 |  | 3.21 |  | 2737.18 |  | 47
79.2 |  | 3.195 |  | 2737.195 | Bottom step | 47.2
79.5 |  | 2.975 |  | 2737.415 | Top step | 47.5
80 |  | 3.05 |  | 2737.34 |  | 48
80.2 |  | 3.14 |  | 2737.25 | Bottom of step | 48.2
81 |  | 2.925 |  | 2737.465 | Top of step | 49
81.5 |  | 2.93 |  | 2737.46 | Bottom rock | 49.5
81.9 |  | 2.705 |  | 2737.685 | Top of rock | 49.9
82.3 |  | 2.775 |  | 2737.615 | Bottom step | 50.3
82.9 |  | 2.6 |  | 2737.79 |  | 50.9
83.5 |  | 2.63 |  | 2737.76 |  | 51.5
84 |  | 2.605 |  | 2737.785 |  | 52
84.6 |  | 2.59 |  | 2737.8 | Bottom of step | 52.6
85.2 |  | 2.185 |  | 2738.205 | Top of step (out of water) | 53.2
85.7 |  | 2.18 |  | 2738.21 | (Out of water) | 53.7
86 |  | 2.31 |  | 2738.08 | Pool | 54
86.5 |  | 2.305 |  | 2738.085 |  | 54.5
87.1 |  | 2.28 |  | 2738.11 | Bottom step | 55.1
87.9 |  | 1.985 |  | 2738.405 | Top of step | 55.9
88.5 |  | 2.025 |  | 2738.365 |  | 56.5
88.6 |  | - |  |  | T Probe 7 | 56.6
88.9 |  | - |  |  | PVC | 56.9
90 |  | 2.2 |  | 2738.19 |  | 58
25 is dead