## Piezo 1
Distance | BS | Rod Hight | FS | Observations | INSTRUMENTAL (HI) | ELEVATION
BM | 1.704 |  |  | Rebar next to piezometer nest 1
0 |  | 1.706 |  | 0 starts at right bank
10 |  | 1.719
20 |  | 1.717
30 |  | 1.714
40 |  | 1.746
50 |  | 1.765
60 |  | 1.795
70 |  | 1.931
80 |  | 1.96 |  | River Edge
90 |  | 1.943
100 |  | 1.935
110 |  | 1.922
120 |  | 1.939
130 |  | 1.954
140 |  | 1.972
150 |  | 1.961 |  | Botton Piezo
150 |  | 1.506 |  | Top Piezo (C)
160 |  | 1.96
170 |  | 1.978
180 |  | 1.972
190 |  | 1.976
200 |  | 1.985
210 |  | 1.986
220 |  | 1.948
230 |  | 1.965
240 |  | 1.956
250 |  | 1.943
260 |  | 1.91
270 |  | 1.898 |  | River Edge
280 |  | 1.905
290 |  | 1.902
300 |  | 1.876

## ISCO1
Distance | BS | Rod Hight | FS | Observations | INSTRUMENTAL (HI) | ELEVATION
0 |  | 1.839 |  | 0 starts at right
10 |  | 1.853
20 |  | 1.864
30 |  | 1.879
40 |  | 1.895
50 |  | 1.918
60 |  | 1.935
70 |  | 1.944 |  | start of river edge
80 |  | 1.965
90 |  | 1.957
100 |  | 1.948
110 |  | 1.973
120 |  | 1.968
130 |  | 1.904
140 |  | 1.926
150 |  | 1.945 |  | T stake bottom
150 |  | 0.606 |  | T stake top
160 |  | 1.95
170 |  | 1.905
180 |  | 1.951
190 |  | 1.956
200 |  | 1.851 |  | river edge
210 |  | 1.849
220 |  | 1.853
230 |  | 1.867
240 |  | 1.854
250 |  | 1.814
260 |  | 1.788
270 |  | 1.806 |  | end of isco XS
TP1 | 3.575 |  | 1.342 | tip of measuring tape GW1 - next to tree

## GW1
Distance | BS | Rod Hight | FS | Observations | INSTRUMENTAL (HI) | ELEVATION
0 |  | 3.665 |  | 0 starts at right
10 |  | 3.711
20 |  | 3.754
30 |  | 3.796
40 |  | 3.916
50 |  | 4.06 |  | river edge
60 |  | 4.137
70 |  | 4.156
80 |  | 4.107
90 |  | 3.994
100 |  | 3.885
110 |  | 4.027
120 |  | 4.05
130 |  | 4.062
140 |  | 4.076
150 |  | 4.045
160 |  | 4.024
170 |  | 4.006 |  | river edge
180 |  | 3.965
190 |  | 3.95
200 |  | 3.956
210 |  | 3.905
220 |  | 3.849
230 |  | 3.864
240 |  | 3.857
250 |  | 3.765
260 |  | 3.774
270 |  | 3.759
280 |  | 3.76
290 |  | 3.771
300 |  | 3.769
310 |  | 3.755
320 |  | 3.768
330 |  | 3.76
340 |  | 3.755
350 |  | 3.771 |  | bottom GW1
350 |  | 3.574 |  | top GW1
360 |  | 3.635
370 |  | 3.633
380 |  | 3.636
390 |  | 3.6
400 |  | 3.585 |  | end of GW1 XS

## GW2
Distance | BS | Rod Hight | FS | Observations | INSTRUMENTAL (HI) | ELEVATION
0 |  | 3.301 |  | 0 starts at right
10 |  | 3.306
20 |  | 3.328
30 |  | 3.339
40 |  | 3.351
50 |  | 3.356
60 |  | 3.432
70 |  | 3.466 |  | bottom of GW2
70 |  | 3.263 |  | top of GW2
80 |  | 3.484
90 |  | 3.538
100 |  | 3.531
110 |  | 3.496
120 |  | 3.523
130 |  | 3.525
140 |  | 3.516
150 |  | 3.53
160 |  | 3.526
170 |  | 3.528
180 |  | 3.535
190 |  | 3.527
200 |  | 3.519
210 |  | 3.529
220 |  | 3.561
230 |  | 3.582
240 |  | 3.554
250 |  | 3.585
260 |  | 3.607
270 |  | 3.629
280 |  | 3.636
290 |  | 3.658
300 |  | 3.713 |  | river edge
310 |  | 3.735
320 |  | 3.658
330 |  | 3.674
340 |  | 3.77
350 |  | 3.773
360 |  | 3.799
370 |  | 3.761
380 |  | 3.775
390 |  | 3.798
400 |  | 3.79
410 |  | 3.718
420 |  | 3.745 |  | river edge
430 |  | 3.701
440 |  | 3.665
450 |  | 3.659
460 |  | 3.646
470 |  | 3.623
480 |  | 3.5
490 |  | 3.39
500 |  | 3.336 |  | end of GW2 XS

## T probe 25 (old 3)
Distance | BS | Rod Hight | FS | Observations | INSTRUMENTAL (HI) | ELEVATION |  | Point | BS | IS | FS | Comments | INSTRUMENTAL (HI) | ELEVATION
0 |  | 3.226 |  | 0 starts at right |  |  |  | GW3 -> BM | 1.739 |  |  | GW3 known coordinates
10 |  | 3.248 | [5 empty] | 0 |  | 1.789 |  | 0 starts at left bank
20 |  | 3.247 | [5 empty] | 10 |  | 1.82
30 |  | 3.315 |  | river edge |  |  |  | 20 |  | 1.85
40 |  | 3.316 | [5 empty] | 30 |  | 1.873
50 |  | 3.331 | [5 empty] | 40 |  | 1.92
60 |  | 3.362 | [5 empty] | 50 |  | 2.014
70 |  | 3.332 | [5 empty] | 60 |  | 2.235 |  | Edge of water
80 |  | 3.337 | [5 empty] | 70 |  | 2.36 |  | Bottom
90 |  | 3.345 | [5 empty] | 70 |  | 2.166 |  | Top
100 |  | 3.76 | [5 empty] | 80 |  | 2.374
110 |  | - |  |  |  |  | height | 90 |  | 2.362
120 |  | 3.333 |  | bottom of t probe |  |  | 0.139 | 100 |  | 2.385
120 |  | 3.194 |  | top of t probe |  |  |  | 110 |  | 2.384
130 |  | 3.356 |  |  |  |  | New height | 120 |  | 2.385
140 |  | 3.355 |  |  |  |  | 0.194 | 130 |  | 2.395 |  | Edge of water
150 |  | 3.344 | [5 empty] | 140 |  | 2.341
160 |  | 3.316 | [5 empty] | 150 |  | 2.306
170 |  | 3.314 |  | river edge |  |  |  | 160 |  | 2.274
180 |  | 3.288 | [5 empty] | 170 |  | 2.271
190 |  | 3.289 | [5 empty] | 180 |  | 2.28
200 |  | 3.255 | [5 empty] | 190 |  | 2.281
210 |  | 3.274 | [5 empty] | 200 |  | 2.265
220 |  | 3.268
230 |  | 3.251 | [5 empty] | NEW (SPRING&SUMMER 2022 AND 2023) |  |  |  | Water level: 16 cm at 5:13 pm
240 |  | 3.241
250 |  | 3.019 |  | floodplain end
260 |  | 3.014
270 |  | 2.979
280 |  | 2.932 |  | end of tprobe XS
OLD (SUMMER 2021)

## GW3
| BS | Rod Hight | FS | Observations | INSTRUMENTAL (HI) | ELEVATION
0 |  | 2.95 |  | 0 starts at right
10 |  | 2.991
20 |  | 3.056
30 |  | 3.089 |  | river edge
40 |  | 3.32
50 |  | 3.35
60 |  | 3.381
70 |  | 3.393
80 |  | 3.396
90 |  | 3.405
100 |  | 3.364
110 |  | 3.39
120 |  | 3.297
130 |  | 3.286
140 |  | 3.292 |  | river edge
150 |  | 3.23
160 |  | 3.221
170 |  | 3.217
180 |  | 3.235
190 |  | 3.133
200 |  | 3.115
210 |  | 3.086
220 |  | 2.953
230 |  | 2.963
240 |  | 3.015 |  | GW3 Bottom
240 |  | 2.829 |  | GW3 Top
250 |  | 3.014
260 |  | 2.875
270 |  | 2.883
280 |  | 2.857
290 |  | 2.806 |  | End XS

## Piezo 2
Distance | BS | Rod Hight | FS | Observations | INSTRUMENTAL (HI) | ELEVATION
0 |  | 2.736 |  | 0 starts at right
10 |  | 2.74
20 |  | 2.78
30 |  | 2.858 |  | river edge
40 |  | 2.875
50 |  | 2.931
60 |  | 2.933
70 |  | 2.951 |  | piezo 2 bottom
70 |  | 2.54 |  | top of A
80 |  | 2.903
90 |  | 2.912
100 |  | 2.913
110 |  | 2.899
120 |  | 2.862
130 |  | 2.876
140 |  | 2.861
150 |  | 2.863
160 |  | 2.8
170 |  | 2.786
180 |  | 2.829
190 |  | 2.834
200 |  | 2.81
210 |  | 2.8
220 |  | 2.825
230 |  | 2.835
240 |  | 2.83 |  | river edge
250 |  | 2.73
260 |  | 2.61 |  | end of floodplain
270 |  | 2.576
280 |  | 2.554
290 |  | 2.549

## T probe 8
Distance | BS | Rod Hight | FS | Observations | INSTRUMENTAL (HI) | ELEVATION | 0.204
TP2 | 2.356 |  | 2.468 | rebar next to pelican
0 |  | 2.556 |  | 0 starts at right |  |  |  |  | Station | Stadia | Elevation | 10
10 |  | 2.539 | [6 empty] | -50 |  | 7.75
20 |  | 2.597 |  | river edge |  |  |  |  | -40 |  | 7.7
30 |  | 2.638 | [6 empty] | -30 |  | 7.6
40 |  | 2.634 | [6 empty] | -20 |  | 7.5
50 |  | 2.645 | [6 empty] | -10 |  | 7.48
60 |  | 2.655 | [6 empty] | 0 | 2.556 | 7.444
70 |  | 2.656 | [6 empty] | 10 | 2.539 | 7.461
80 |  | 2.649 |  | bottom t probe |  |  |  |  | 20 | 2.597 | 7.403
80 |  | 2.445 |  | top probe |  |  |  |  | 30 | 2.638 | 7.362
90 |  | 2.537 | [6 empty] | 40 | 2.634 | 7.366
100 |  | 2.575 | [6 empty] | 50 | 2.645 | 7.355
110 |  | 2.671 | [6 empty] | 60 | 2.655 | 7.345
120 |  | 2.636 | [6 empty] | 70 | 2.656 | 7.344
130 |  | 2.614 | [6 empty] | 80 | 2.649 | 7.351
140 |  | 2.653 | [6 empty] | 90 | 2.537 | 7.463
150 |  | 2.609 | [6 empty] | 100 | 2.575 | 7.425
160 |  | 2.614 | [6 empty] | 110 | 2.671 | 7.329
170 |  | 2.584 |  | river edge |  |  |  |  | 120 | 2.636 | 7.364
180 |  | 2.489 | [5 empty] | Height | 130 | 2.614 | 7.386
190 |  | 2.458 | [5 empty] | 0.204 | 140 | 2.653 | 7.347
200 |  | 2.397 | [6 empty] | 150 | 2.609 | 7.391
210 |  | 2.283 | [6 empty] | 160 | 2.614 | 7.386
220 |  | 2.184 |  | end t probe XS |  |  |  |  | 170 | 2.584 | 7.416
[9 empty] | 180 | 2.489 | 7.511
[9 empty] | 190 | 2.458 | 7.542
[9 empty] | 200 | 2.397 | 7.603
[9 empty] | 210 | 2.283 | 7.717
[9 empty] | 220 | 2.184 | 7.816

## Sonde 1
Distance | BS | Rod Hight | FS | Observations | INSTRUMENTAL (HI) | ELEVATION
0 |  | 2.203 |  | sedi | 2706.516 | 2704.313
10 |  | 2.233 |  |  |  | 2704.283
20 |  | 2.334 |  | edge of water |  | 2704.182
30 |  | 2.367 |  | bottom right sonde |  | 2704.149
35 |  | 2.211 |  | top of sonde |  | 2704.305
40 |  | 2.409 |  | bottom left sonde |  | 2704.107 | -40 | 2704.433
50 |  | 2.422 |  |  |  | 2704.094 | -30 | 2704.403
60 |  | 2.396 |  |  |  | 2704.12 | -20 | 2704.373
70 |  | 2.413 |  |  |  | 2704.103 | -10 | 2704.343
80 |  | 2.451 |  |  |  | 2704.065 | 0 | 2704.313
90 |  | 2.412 |  |  |  | 2704.104 | 10 | 2704.283
100 |  | 2.379 |  | ISCO 2 T stake |  | 2704.137
110 |  | 2.495 |  |  |  | 2704.021 |  | 0.03
120 |  | 2.407 |  |  |  | 2704.109
130 |  | 2.39 |  |  |  | 2704.126
140 |  | 2.382 |  | river edge |  | 2704.182
150 |  | 1.924 |  |  |  | 2704.592
160 |  | 1.645 |  |  |  | 2704.871
170 |  | 1.638 |  |  |  | 2704.878
180 |  | 1.663 |  |  |  | 2704.853
190 |  | 1.635 |  | end sonde XS |  | 2704.881
2704.313
This was for a sedimentation engineering assignment

## GW4
Distance | BS | Rod Hight | FS | Observations | INSTRUMENTAL (HI) | ELEVATION
0 |  | 1.671 |  | 0 starts at right
10 |  | 1.7
20 |  | 1.715
30 |  | 1.845
40 |  | 1.844 |  | GW 4 bottom
40 |  | 1.655 |  | GW4 top
50 |  | 1.847
60 |  | 1.837
70 |  | 1.815
80 |  | 1.806
90 |  | 1.748
100 |  | 1.739
110 |  | 1.724
120 |  | 1.761
130 |  | 1.735
140 |  | 1.825
150 |  | 1.844
160 |  | 1.835
170 |  | 1.831
180 |  | 1.995
190 |  | 2.044
200 |  | 2.065
210 |  | 2.059
220 |  | 2.035
230 |  | 2.035
240 |  | 2.047
250 |  | 2.023
260 |  | 2.025
270 |  | 2
280 |  | 1.995
290 |  | 1.99
300 |  | 1.975
310 |  | 2.014
320 |  | 2.056
330 |  | 2.074
340 |  | 2.11 |  | river edge
350 |  | 2.053
360 |  | 2.105
370 |  | 2.029
380 |  | 2.064
390 |  | 2.096
400 |  | 2.087
410 |  | 2.109
420 |  | 2.115 |  | river edge
430 |  | 2.032
440 |  | 1.966
450 |  | 1.967
460 |  | 1.954
470 |  | 1.907
480 |  | 1.906 |  | edge floodplain
490 |  | 1.595
500 |  | 1.49
510 |  | 1.437
520 |  | 1.46 |  | end GW4 XS

## Piezo 3
Distance | BS | Rod Hight | FS | Observations | INSTRUMENTAL (HI) | ELEVATION
0 |  | 1.575 |  | 0 starts at right
10 |  | 1.615
20 |  | 1.685 |  | river edge
30 |  | 1.735
40 |  | 1.744
50 |  | 1.746
60 |  | 1.819 |  | bottom piezo
60 |  | 1.346 |  | top piezo C
70 |  | 1.81
80 |  | 1.776
90 |  | 1.737
100 |  | 1.705
110 |  | 1.679
120 |  | 1.665
130 |  | 1.655
140 |  | 1.655
150 |  | 1.644
160 |  | 1.628
170 |  | 1.682
180 |  | 1.642
190 |  | 1.616
200 |  | 1.631
210 |  | 1.612
220 |  | 1.607 |  | river edge
230 |  | 1.576
240 |  | 1.567
250 |  | 1.565
260 |  | 1.509
270 |  | 1.451
280 |  | 1.29
290 |  | 1.244
300 |  | 1.198
310 |  | 0.965
320 |  | 0.89 |  | end piezo 3 XS

## T probe 2
Distance | BS | Rod Hight | FS | Observations | INSTRUMENTAL (HI) | ELEVATION
TP3 | 2.045 |  | 0.765 | tree next to big trunk
0 |  | 2.146 |  | 0 starts at right
10 |  | 2.185
20 |  | 2.25
30 |  | 2.238
40 |  | 2.236
50 |  | 2.327 |  | river edge
60 |  | 2.385
70 |  | 2.368
80 |  | 2.34 |  |  |  |  | height
90 |  | 2.366 |  |  |  |  | 0.225
100 |  | 2.386
110 |  | 2.405
120 |  | 2.425
130 |  | 2.416
140 |  | 2.421
150 |  | 2.459 |  | bottom t probe
150 |  | 2.234 |  | top t probe
160 |  | 2.368 |  | river edge
170 |  | 2.225
180 |  | 2.224
190 |  | 2.007
200 |  | 2.105
210 |  | 2.111
220 |  | 2.006
230 |  | 1.968
240 |  | 1.776
250 |  | 1.553 |  | end t probe 3 XS

## T probe 1
Distance | BS | Rod Hight | FS | Observations | INSTRUMENTAL (HI) | ELEVATION
TP4 | 0.988 |  | 0.345 | tree
0 |  | 2.475 |  | 0 starts at right - river edge
10 |  | 2.525
20 |  | 2.432
30 |  | 2.594
40 |  | 2.629
50 |  | 2.653 |  | bottom probe
50 |  | 2.419 |  | top probe
60 |  | 2.576
70 |  | 2.614 |  |  |  |  | Height
80 |  | 2.604 |  |  |  |  | 0.234
90 |  | 2.611
100 |  | 2.614
110 |  | 2.568
120 |  | 2.571
130 |  | 2.601
140 |  | 2.564
150 |  | 2.561 |  | river edge
160 |  | 2.496
170 |  | 2.482
180 |  | 2.437
190 |  | 2.366
200 |  | 2.195 |  | end t probe 1 XS

## GW5
Distance | BS | Rod Hight | FS | Observations | INSTRUMENTAL (HI) | ELEVATION
TP5 | 3.404 |  | 0.171 | tree
TP6 | 2.785 |  | 0.354
TP7 | 2.606 |  | 0.859
TP8 | 2.047 |  | 1.645
0 |  | 2.582 |  | 0 starts AT LEFT
10 |  | 2.655 |  | river edge
20 |  | 2.706
30 |  | 2.645
40 |  | 2.656
50 |  | 2.61
60 |  | 2.629
70 |  | 2.675
80 |  | 2.66
90 |  | 2.679
100 |  | 2.633
110 |  | 2.624 |  | river edge
120 |  | 2.598
130 |  | 2.563
140 |  | 2.623
150 |  | 2.586
160 |  | 2.576
170 |  | 2.565
180 |  | 2.5
190 |  | 2.47
200 |  | 2.365
210 |  | 2.165
220 |  | 2.076
230 |  | 2.06
240 |  | 2.196
250 |  | 2.195
260 |  | 2.165
255 |  | 2.187 |  | bottom GW5
255 |  | 2.055 |  | top GW5
270 |  | 2.17
280 |  | 2.175
290 |  | 2.177
300 |  | 2.184 |  | end GW5 XS

## T probe 4
Distance | BS | Rod Hight | FS | Observations | INSTRUMENTAL (HI) | ELEVATION
TP8 | 1.995 |  | 1.558 | flagged point next to isco
0 |  | 2.245 |  | 0 starts at right
10 |  | 2.24 |  | river edge
20 |  | - |  | log
30 |  | 2.454
40 |  | 2.423
50 |  | 2.447 |  |  |  |  | height
60 |  | 2.371 |  |  |  |  | 0.119
70 |  | 2.384
80 |  | 2.414 |  | bottom T probe
80 |  | 2.295 |  | top T probe
90 |  | 2.476
100 |  | 2.526
110 |  | 2.519
120 |  | 2.387 |  | river edge
130 |  | 2.434
140 |  | 2.425
150 |  | 2.329
160 |  | 2.315
170 |  | 2.307
180 |  | 2.275 |  | end T probe XS

## GW6
Distance | BS | Rod Hight | FS | Observations | INSTRUMENTAL (HI) | ELEVATION
0 |  | 1.872 |  | 0 starts at right
10 |  | 1.878
20 |  | 1.915
30 |  | 1.933 |  | river edge
40 |  | 2.011
50 |  | 2.005
60 |  | 1.984
70 |  | 1.971
80 |  | 1.952
90 |  | 2.025
100 |  | 1.765
110 |  | 1.708
120 |  | 1.679 |  | river edge
130 |  | 1.751 |  | big rock
140 |  | 1.846
150 |  | 1.875
160 |  | 1.914
170 |  | 1.876
180 |  | 1.836
190 |  | 1.78 |  | bottom gw6
190 |  | 1.612 |  | top gw6
200 |  | 1.718
210 |  | 1.685
220 |  | 1.626
230 |  | 1.576
240 |  | 1.535
250 |  | 1.465 |  | end gw6 XS

## T probe 5
Distance | BS | Rod Hight | FS | Observations | INSTRUMENTAL (HI) | ELEVATION
0 |  | 1.91 |  | 0 starts at right
10 |  | 1.962 |  | river edge
20 |  | 2.105
30 |  | 2.169
40 |  | 2.155
50 |  | 2.196 |  | T probe bottom
50 |  | 2.009 |  | T probe top
60 |  | 2.156
70 |  | 2.194 |  |  |  |  | 0.187
80 |  | 2.24
90 |  | 2.225
100 |  | 2.2
110 |  | 1.945 |  | branch
120 |  | 2.274
130 |  | 2.052 |  | river edge
140 |  | 1.988
150 |  | 1.961
160 |  | 1.82
170 |  | 1.79
180 |  | 1.711
190 |  | 1.613 |  | end T probe 5 XS

## GW7
Distance | BS | Rod Hight | FS | Observations | INSTRUMENTAL (HI) | ELEVATION
TP9 | 1.365 |  | 1.233 | next to GW7
0 |  | 1.315 |  | 0 starts at right
10 |  | 1.33
20 |  | 1.297
30 |  | 1.364
40 |  | 1.368
50 |  | 1.402
60 |  | 1.434
70 |  | 1.473 |  | bottom well
70 |  | 1.345 |  | top well
80 |  | 1.541
90 |  | 1.564
100 |  | 1.604
110 |  | 1.629
120 |  | 1.672
130 |  | 1.606
140 |  | 1.604
150 |  | 1.667
160 |  | 2.048 |  | river edge
170 |  | 2.13
180 |  | 2.051
190 |  | 2.062
200 |  | 2.135
210 |  | 2.102
220 |  | 2.09
230 |  | 2.086
240 |  | 2.094
250 |  | 2.005 |  | river edge
260 |  | 1.986
270 |  | 1.923
280 |  | 1.897
290 |  | 1.863
300 |  | 1.836
310 |  | 1.804
320 |  | 1.764
330 |  | 1.712 |  | end GW7 XS

## GW8
Distance | BS | Rod Hight | FS | Observations | INSTRUMENTAL (HI) | ELEVATION
0 |  | 0.856 |  | 0 starts at right
10 |  | 0.866
20 |  | 0.875
30 |  | 0.934
40 |  | 1.1 |  | bottom gw8
40 |  | 0.946 |  | top gw8
50 |  | 1.2
60 |  | 1.184
70 |  | 1.168
80 |  | 1.124
90 |  | 1.116
100 |  | 1.057
110 |  | 1.064
120 |  | 1.058
130 |  | 1.421
140 |  | 1.155
150 |  | 1.152
160 |  | 1.095 |  | river edge
170 |  | 1.49
180 |  | 1.336
190 |  | 1.35
200 |  | 1.509
210 |  | 1.465
220 |  | 1.414
230 |  | 1.485
240 |  | 1.511
250 |  | 1.439
260 |  | 1.408 |  | river edge
270 |  | 1.411
280 |  | 1.387
290 |  | 1.248
300 |  | 1.272
310 |  | 1.14
320 |  | 1.031
330 |  | 1.019 |  | end gw8 XS

## Sonde and T probe 6
Distance | BS | Rod Hight | FS | Observations | INSTRUMENTAL (HI) | ELEVATION
TP10 | 1.65 |  | 0.196
0 |  | 2.038 |  | 0 starts at right
10 |  | 2.107 |  | river edge
20 |  | 2.132
30 |  | 2.145
40 |  | 2.175 |  | right side sonde
45 |  | 2.036 |  | top sonde
50 |  | 2.171 |  | left side sonde |  |  | 0.297
60 |  | 2.221 |  | bottom t probe
60 |  | 1.924 |  | top t probe
70 |  | 2.142
80 |  | 2.19
90 |  | 2.066
100 |  | 2.126
110 |  | 2.123
120 |  | 2.055 |  | river edge
130 |  | 1.844
140 |  | 1.784
150 |  | 1.69
160 |  | 1.641
170 |  | 1.595
180 |  | 1.665 |  | end XS

## GW9
Distance | BS | Rod Hight | FS | Observations | INSTRUMENTAL (HI) | ELEVATION
0 |  | 1.29 |  | 0 starts at right
10 |  | 1.424
20 |  | 1.416
30 |  | 1.46
40 |  | 1.471
50 |  | 1.477
60 |  | 1.476
70 |  | 1.497 |  | river edge
80 |  | 1.495
90 |  | 1.495
100 |  | 1.497
110 |  | 1.492
120 |  | 1.503
130 |  | 1.54
140 |  | 1.482
150 |  | 1.496
160 |  | 1.466
170 |  | 1.464
180 |  | 1.523
190 |  | 1.522
200 |  | 1.476 |  | river edge
210 |  | 1.316
220 |  | 1.296
230 |  | 1.239
240 |  | 1.181
250 |  | 1.149
260 |  | 1.097
270 |  | 1.005
280 |  | 0.975
290 |  | 0.95 |  | bottom GW
290 |  | 0.798 |  | top GW
300 |  | 0.8
310 |  | 0.75
320 |  | 0.744 |  | end gw9 XS

## T probe 7
Distance | BS | Rod Hight | FS | Observations | INSTRUMENTAL (HI) | ELEVATION |  | Distance | BS | Rod Hight | FS | Observations | INSTRUMENTAL (HI) | ELEVATION
TP11 | 2.411 |  | 0.137 |  |  |  |  | Pb-C -> BM | 2.545
0 |  | 1.618 |  | 0 starts at right |  |  |  | 0 (0,9) |  | 1.523 |  | 0 starts at right bank
10 |  | 1.654 | [5 empty] | 0,1 1m |  | 1.528
20 |  | 1.804 | [5 empty] | 0 1,1 |  | 1.56
30 |  | 1.864 | [5 empty] | 1.2 |  | 1.596
40 |  | 1.87 | [5 empty] | 1.3 |  | 1.64
50 |  | 1.89 |  | river edge |  |  |  | 1.4 |  | 1.65
60 |  | 1.906 |  |  |  |  | Height | 1.5 |  | 1.669
70 |  | 1.874 |  |  |  |  | 0.248 | 1.6 |  | 1.798 |  | Edge of water
80 |  | 1.895 | [5 empty] | 1.7 |  | 1.824
90 |  | 1.813 |  |  |  |  | New height | 1.8 |  | 1.735 |  | Top of rock
100 |  | 1.825 |  |  |  |  | 0.193 | 1.9 |  | 1.754
110 |  | 1.702 |  | rock |  |  |  | 2 |  | 1.845
120 |  | 1.735 | [5 empty] | 2.1 |  | 1.824
130 |  | 1.748 | [5 empty] | 2.2 |  | 1.862
140 |  | 1.816 | [5 empty] | 2.25 |  | 1.865 |  | Bottom
150 |  | 1.835 | [5 empty] | 2.25 |  | 1.672 |  | Top
160 |  | 1.912 | [5 empty] | 2.3 |  | 1.86
170 |  | 1.921 |  | bottom probe 7 |  |  |  | 2.4 |  | 1.745 |  | Top of rock
170 |  | 1.673 |  | top probe 7 |  |  |  | 2.5 |  | 1.84
180 |  | 1.855 |  | river edge |  |  |  | 2.6 |  | 1.755
190 |  | 1.731 | [5 empty] | 2.7 |  | 1.77
200 |  | 1.679 | [5 empty] | 2.8 |  | 1.755
210 |  | 1.684 | [5 empty] | 2.9 |  | 1.743 |  | Edge of water
220 |  | 1.69 |  | end probe 7 XS |  |  |  | 3m |  | 1.72
|  | OLD (SUMMER 2021) | [5 empty] | 3.1 |  | 1.645 |  | Vegetation
[8 empty] | 3.2 |  | 1.625 |  | Vegetation
[8 empty] | 3.3 |  | 1.585 |  | Vegetation
NEW (SPRING&SUMMER 2022 AND 2023)