## Flood1
Tracer ID | Color | Size (mm) | Group | Flood 1 (cm) | Flood 2 (cm) | Flood 3 (cm) | Flood 4 (cm) | Flood 5 (cm)
7 | o | 128 | 1 | 0 | 0 | 0 | 0 | 0 | Flood 1
151 | w | 90 | 1 | 0 | 0 | 0 | 0 | 94 | Color | Size (mm) | Total | Moved | Avg Mov (cm) | Min Mov (cm) | Max Mov (cm) | % Tracers Moved
89 | g | 45 | 1 | 0 | 0 | 0 | 0 | 4 | o | 128 | 5 | 0 | 0 | 0 | 0 | 0
149 | y | 32 | 1 | 0 | 0 | 0 | 0 | 56 | w | 90 | 8 | 1 | 102 | 102 | 102 | 12.5
23 | p | 64 | 1 | 0 | 0 | 0 | 0 | 0 | p | 64 | 14 | 2 | 18 | 12 | 24 | 14.2857
158 | g | 45 | 1 | 0 | 0 | 0 | 0 | 23 | g | 45 | 16 | 2 | 15 | 3 | 27 | 12.5
157 | w | 90 | 1 | 0 | 7 | 0 | 0 | 0 | y | 32 | 20 | 5 | 19.3 | 4 | 36.5 | 25
141 | y | 32 | 1 | 0 | 0 | 0 | 0 | 40 | r | 16 | 2 | 1 | 16 | 16 | 16 | 50
163 | g | 45 | 1 | 0 | 0 | 0 | 0 | 30
170 | p | 64 | 1 | 0 | 0 | 0 | 0 | 0 | Flood 2
167 | o | 128 | 2 | 0 | 0 | 0 | 0 | 0 | Color | Size (mm) | Total | Moved | Avg Mov (cm) | Min Mov (cm) | Max Mov (cm) | % Tracers Moved
101 | p | 64 | 2 | 12 | 43 | 0 | 0 | 0 | o | 128 | 5 | 0 | 0 | 0 | 0 | 0
35 | g | 45 | 2 | 27 | 5 | 43 | 67 | 21 | w | 90 | 8 | 2 | 13 | 7 | 19 | 25
52 | y | 32 | 2 | 36.5 | 5 | 25 | 37 | 0 | p | 64 | 14 | 4 | 23.75 | 13 | 43 | 28.5714
146 | y | 32 | 2 | 0 | 0 | 0 | 32 | 2 | g | 45 | 16 | 5 | 24.8 | 5 | 50 | 31.25
156 | w | 90 | 2 | 0 | 0 | 0 | 0 | 0 | y | 32 | 20 | 8 | 55 | 5 | 140 | 40
97 | p | 64 | 2 | 0 | 0 | 0 | 0 | 0 | r | 16 | 2 | 1 | 41 | 41 | 41 | 50
162 | g | 45 | 2 | 3 | 50 | 12 | 0 | 0
65 | y | 32 | 2 | 0 | 0 | 11 | 0 | 0 | Flood 3
133 | y | 32 | 2 | 25 | 133 | 96 | 29 | 7 | Color | Size (mm) | Total | Moved | Avg Mov (cm) | Min Mov (cm) | Max Mov (cm) | % Tracers Moved
111 | p | 64 | 2 | 0 | 0 | 0 | 0 | 0 | o | 128 | 5 | 0 | 0 | 0 | 0 | 0
6 | o | 128 | 3 | 0 | 0 | 0 | 0 | 0 | w | 90 | 8 | 0 | 0 | 0 | 0 | 0
100 | g | 45 | 3 | 0 | 0 | 0 | 0 | 0 | p | 64 | 14 | 0 | 0 | 0 | 0 | 0
127 | y | 32 | 3 | 0 | 0 | 0 | 0 | 0 | g | 45 | 16 | 3 | 38 | 12 | 59 | 18.75
53 | y | 32 | 3 | 0 | 0 | 0 | 0 | 0 | y | 32 | 20 | 4 | 35.5 | 10 | 96 | 20
22 | w | 90 | 3 | 0 | 0 | 0 | 0 | 0 | r | 16 | 2 | 1 | 101 | 101 | 101 | 50
99 | p | 64 | 3 | 0 | 0 | 0 | 0 | 0
38 | g | 45 | 3 | 0 | 0 | 0 | 0 | 0 | Flood 4
135 | y | 32 | 3 | 0 | 0 | 0 | 0 | 0 | Color | Size (mm) | Total | Moved | Avg Mov (cm) | Min Mov (cm) | Max Mov (cm) | % Tracers Moved
166 | r | 16 | 3 | 0 | 0 | 0 | 0 | 0 | o | 128 | 5 | 0 | 0 | 0 | 0 | 0
29 | p | 64 | 3 | 0 | 13 | 0 | 0 | 0 | w | 90 | 8 | 0 | 0 | 0 | 0 | 0
160 | g | 45 | 3 | 0 | 6 | 0 | 0 | 0 | p | 64 | 14 | 1 | 30 | 30 | 30 | 7.1429
155 | w | 90 | 3 | 102 | 0 | 0 | 0 | 0 | g | 45 | 16 | 4 | 55.25 | 10 | 116 | 25
137 | y | 32 | 3 | 0 | 60 | 10 | 0 | 8 | y | 32 | 20 | 4 | 26.75 | 9 | 37 | 20
141 | y | 32 | 3 | 0 | 0 | 0 | 0 | 0 | r | 16 | 2 | 1 | 86 | 86 | 86 | 50
94 | p | 64 | 3 | 0 | 0 | 0 | 0 | 0
8 | o | 128 | 4 | 0 | 0 | 0 | 0 | 0 | Flood 5
98 | g | 45 | 4 | 0 | 0 | 0 | 0 | 0 | Color | Size (mm) | Total | Moved | Avg Mov (cm) | Min Mov (cm) | Max Mov (cm) | % Tracers Moved
11 | w | 90 | 4 | 0 | 0 | 0 | 0 | 0 | o | 128 | 5 | 0 | 0 | 0 | 0 | 0
82 | y | 32 | 4 | 0 | 0 | 0 | 0 | 0 | w | 90 | 8 | 1 | 94 | 94 | 94 | 12.5
18 | p | 64 | 4 | 0 | 0 | 0 | 0 | 0 | p | 64 | 14 | 1 | 4 | 4 | 4 | 7.1429
85 | y | 32 | 4 | 0 | 0 | 0 | 0 | 0 | g | 45 | 16 | 7 | 19.4286 | 4 | 30 | 43.75
159 | g | 45 | 4 | 0 | 0 | 0 | 0 | 0 | y | 32 | 20 | 6 | 107.8333 | 2 | 534 | 30
37 | p | 64 | 4 | 0 | 0 | 0 | 30 | 0 | r | 16 | 2 | 1 | 95 | 95 | 95 | 50
118 | y | 32 | 4 | 14 | 140 | 0 | 9 | 534
165 | r | 16 | 4 | 16 | 41 | 101 | 86 | 95
164 | g | 45 | 4 | 0 | 39 | 59 | 116 | 17
168 | o | 128 | 5 | 0 | 0 | 0 | 0 | 0
17 | p | 64 | 5 | 0 | 0 | 0 | 0 | 4
150 | w | 90 | 5 | 0 | 19 | 0 | 0 | 0
132 | g | 45 | 5 | 0 | 0 | 0 | 0 | 0
161 | g | 45 | 5 | 0 | 24 | 0 | 28 | 23
145 | y | 32 | 5 | 0 | 30 | 0 | 0 | 0
107 | g | 45 | 5 | 0 | 0 | 0 | 0 | 0
105 | p | 64 | 5 | 0 | 0 | 0 | 0 | 0
91 | g | 45 | 5 | 0 | 0 | 0 | 0 | 0
69 | y | 32 | 5 | 0 | 0 | 0 | 0 | 0
152 | w | 90 | 5 | 0 | 0 | 0 | 0 | 0
121 | g | 45 | 5 | 0 | 0 | 0 | 10 | 18
61 | y | 32 | 5 | 0 | 0 | 0 | 0 | 0
146 | y | 32 | 5 | 0 | 20 | 0 | 0 | 0
45 | y | 32 | 5 | 17 | 25 | 0 | 0 | 0
63 | y | 32 | 5 | 4 | 27 | 0 | 0 | 0
96 | p | 64 | 5 | 24 | 20 | 0 | 0 | 0
12 | p | 64 | 5 | 0 | 19 | 0 | 0 | 0
74 | yr | 32 | 5 | - | - | - | added | 13
51 | yb | 32 | 5 | - | - | - | added | 0