## TP1 (3&25)
Distance | Elevation | Comments
10 | 2722.217
10.7 | 2722.292 | Big tree
11.5 | 2722.342 | Step base
11.8 | 2722.432 | Step top
12.5 | 2722.492
13 | 2722.472 | T probe 25 (originally 3)
13.5 | 2722.487
14 | 2722.572
14.5 | 2722.617
15 | 2722.587
15.5 | 2722.587
16 | 2722.552
DURING SP22, SM22, SP23, SM23
13 | 2722.69 | top
13 | 2722.496 | soil
13 | 2721.496 | bottom
DURING SM21
13 | 2722.652 | top
13 | 2722.513 | soil
13 | 2721.513 | bottom

## TP2 (8)
Distance | Elevation | Comments
20 | 2723.079
20.5 | 2723.074
20.7 | 2723.099 | Center of river on piezo 2 XS
21.4 | 2723.049 | Hydrophone center of river (1)
21.6 | 2723.179 | Top of rock
22.715 | 2723.189 | pipe (1)
23 | 2723.169 | Center of river T probe 8
23.5 | 2723.159
24 | 2723.149
24.5 | 2723.159
25 | 2723.239
25.5 | 2723.259 | Base of boulder
25.9 | 2723.519 | Top of boulder
26.5 | 2723.429 | Start of pool -> Sonde PVC
23 | 2723.389 | top
23 | 2723.185 | soil
23 | 2722.185 | bottom

## TP3 (2)
Distance | Elevation | Comments
38 | 2724.639 | Hydrophone 2
38.5 | 2724.659
39 | 2724.644 | Base at concrete
39.5 | 2724.659 | Hydrophone pipe top
39.7 | 2724.744
40 | 2724.749
40.5 | 2724.744
41 | 2724.714 | T probe 3
41.5 | 2724.744
41 | 2724.88 | top
41 | 2724.655 | soil
41 | 2723.655 | bottom

## TP5 (4)
Distance | Elevation | Comments
7 | 2733.24
8 | 2733.295
8.3 | 2733.3125 | Middle of antenna
9 | 2733.33
9.6 | 2733.345 | Bottom of boulder
9.8 | 2733.585 | Top of boulder
10 | 2733.57
10.15 | 2733.53 | T probe 5 XS
11 | 2733.595
11.6 | 2733.565
12 | 2733.725 | Gap because of
13.2 | 2733.615 | Big tree (inaccesible)
13.5 | 2733.74
13.6 | 2733.88
10.15 | 2733.665 | top
10.15 | 2733.546 | soil
10.15 | 2732.546 | bottom

## TP6 (5)
Distance | Elevation | Comments
11 | 2733.595
11.6 | 2733.565
12 | 2733.725 | Gap because of
13.2 | 2733.615 | Big tree (inaccesible)
13.5 | 2733.74
13.6 | 2733.88
14 | 2733.875
14.6 | 2733.83 | T° probe 6 XS
15.3 | 2733.765
15.7 | 2733.87
16 | 2734.035
17 | 2734.04
14.6 | 2733.998 | top
14.6 | 2733.811 | soil
14.6 | 2732.811 | bottom

## TP7 (6)
Distance | Elevation | Comments
28 | 2735.145
29 | 2735.16 | Bottom step
29.2 | 2735.365
29.7 | 2735.27
30 | 2735.215
30.5 | 2735.46
31 | 2735.415
31.4 | 2735.41 | T probe 7 XS
31.5 | 2735.425 | Sonde location
31.7 | 2735.435 | ISCO 4 intake
32 | 2735.46
33 | 2735.47
33.5 | 2735.48 | Bottom of huge step
34.5 | 2736.125 | Top of step
35 | 2736.115
31.4 | 2735.669 | top
31.4 | 2735.372 | soil
31.4 | 2734.372 | bottom

## TP8 (7)
Distance | Elevation | Comments
52.6 | 2737.8 | Bottom of step
53.2 | 2738.205 | Top of step (out of water)
53.7 | 2738.21 | (Out of water)
54 | 2738.08 | Pool
54.5 | 2738.085
55.1 | 2738.11 | Bottom step
55.9 | 2738.405 | Top of step
56.5 | 2738.365
56.6 | 2738.315 | T Probe 7
56.9 | 2738.23
58 | 2738.19
ALL OTHER SEASONS
56.6 | 2738.508 | top
56.6 | 2738.315 | soil
56.6 | 2737.315 | bottom
SM21
56.6 | 2738.474 | top
56.6 | 2738.226 | soil
56.6 | 2737.226 | bottom

## Downstream
Distance | Elev (THALWEG) | Comments | LANL Elev | XS elev | Easting | Northing
0 | 2721.752 | Center channel piezometer 1
0 | 2721.752 | Actual piezometer (bottom) | 2721.752 | 2721.752 | 475317.089 | 539886.423 | 0
0.3 | 2721.742
1 | 2721.756 | Center channel T stake 1
1 | 2721.762 | Actual T stake | 2721.848 | 2721.768 | 475316.609 | 539887.339 | 0.08 | -0.006 | 0.086
1.5 | 2721.732
2 | 2721.732
2.5 | 2721.762 |  | TOP? | TOP
3.1 | 2721.782 | GW 1 XS | 2722.282 | 2722.372 | 475315.272 | 539890.899 | -0.09
3.5 | 2721.807 |  |  | BOTTOM
4.1 | 2721.882 |  |  | 2722.175 |  |  | 0.107
4.5 | 2721.962
5 | 2721.962 | somewhere here is isco1
5.5 | 2722.012
6 | 2722.047
6.5 | 2722.062
7 | 2722.097
7.5 | 2722.152
8 | 2722.132 |  | TOP? | TOP
8.5 | 2722.142 | GW 2 XS | 2722.52 | 2722.683 | 475308.442 | 539891.831 | 0.163
9 | 2722.217 |  |  | BOTTOM
9.5 | 2722.182 |  |  | 2722.48 |  |  | 0.04
10 | 2722.217
10.7 | 2722.292 | Big tree
11.5 | 2722.342 | Step base
11.8 | 2722.432 | Step top
12.5 | 2722.492
13 | 2722.472 | T probe 25 (originally 3) | not found?
13.5 | 2722.487
14 | 2722.572
14.5 | 2722.617
15 | 2722.587
15.5 | 2722.587
16 | 2722.552
16.5 | 2722.579 |  | TOP? | TOP
17 | 2722.562 | GW3 XS | 2723.422 | 2723.117 | 475305.563 | 539897.375 | 0.305 |  | -0.186
17.5 | 2722.652 |  |  | BOTTOM
18.3 | 2722.654 |  |  | 2722.931 |  |  | 0.491
18.6 | 2722.779
19.1 | 2722.699 | Base to step
19.3 | 2723.004
19.5 | 2723.024
20 | 2723.079
20.5 | 2723.074
20.7 | 2723.004 | Piezometer nest 2 | 2723.14 | 2722.995 | 475302.119 | 539897.75 | 0.145 | -0.009 | 0.136
20.7 | 2723.099 | Center of river o piezo 2
21.4 | 2723.049 | Hydrophone center of river (1) | 2724.179 |  | 475302.134 | 539899.396
21.6 | 2723.179 | Top of rock
22.715 | 2723.189 | pipe (1) | 2723.309 |  | 475301.785 | 539899.779
23 | 2723.189 | T probe 8 | 2723.448 | 2723.185 | 475301.45 | 539899.932 | 0.263 | -0.004 | 0.259
23 | 2723.169 | Center of river T probe
23.5 | 2723.159
24 | 2723.149
24.5 | 2723.159
25 | 2723.239
25.5 | 2723.259 | Base of boulder
25.9 | 2723.519 | Top of boulder
26.5 | 2723.429 | Start of pool -> Sonde PVC | 2723.857 | 2723.425 | 475299.171 | 539903.706 | 0.432 | -0.004 | 0.432
26.9 | 2723.449 | Center of river ISCO 2 Tstake
26.9 | 2723.407 | Actual ISCO T stake (2) | 2723.817 | 2723.455 | 475299.784 | 539903.827 | 0.362 | 0.048 | 0.41
27.5 | 2723.519 | Base of step
27.8 | 2723.659 | Top of step
28 | 2723.579 | Base
28.5 | 2723.709 | Top
29 | 2723.669 | Top |  | TOP
29.5 | 2723.709 | GW4 (62,1) | 2724.067 | 2724.179 | 475297.023 | 539903.465 | -0.112
30 | 2723.819 |  |  | 2723.729 | bottom |  | 0.02
30.5 | 2723.839
31 | 2723.839 | RFID Antenna | 2724.359 |  | 475297.879 | 539906.859
31.5 | 2723.879 | End of antenna
32 | 2723.924
32.5 | 2723.884 | Base of step
33.2 | 2724.079 | Top
33.5 | 2724.164
34 | 2724.184
34.5 | 2724.214 | Piezometer nest 3 | 2724.161 | 2724.015 | 475294.792 | 539906.65 | 0.146 | -0.199 | -0.053
35 | 2724.194
35.3 | 2724.229 | Base of step
35.4 | 2724.554 | (dry)
35.7 | 2724.624 | Top of boulder
36.2 | 2724.554
36.5 | 2724.584
36.9 | 2724.554 | Step (small)
37.2 | 2724.574 | Step (small)
37.5 | 2724.604 | Microphone 2 | 2724.646 |  | 475291.522 | 539907.67
38 | 2724.639 | Hydrophone 2
38.5 | 2724.659
39 | 2724.644 | Base at concrete
39.5 | 2724.659 | Hydrophone pipe top | 2724.822 |  | 475289.802 | 539907.442
39.7 | 2724.744
40 | 2724.749
40.5 | 2724.744 |  |  | BOTTOM
41 | 2724.714 | T probe 2 | 2724.817 | 2724.655 | 475288.343 | 539908.305 | 0.162 | -0.059 | 0.103
41.5 | 2724.744 |  |  | 2724.88 | TOP |  | 0.063 | 0.166
? | ? | T probe 1 | 2727.142 | 2725.338 | 475282.766 | 539910.34 | 1.804

## Upstream
Distance | Elevation | Comments | LANL Elev | XS elev | Easting | Northing
0 | 2733.515 | GW5 (top) | 2733.345 | 2733.515 | 475233.74 | 539944.49
0 | 2732.84 | GW5 XS |  | 2733.383 | bottom |  | 0.038 | 0
0.7 | 2733.03
1 | 2732.99
2 | 2732.945 | ISCO 3 Intake | 2732.939 |  | 475234.992 | 539947.039
2.6 |  | Piezometer Nest 4 | 2733.011 | 2732.95 | 475234.966 | 539947.602 | -0.061
3 | 2733.04 |  |  | bottom
4 | 2733.09
5 | 2733.145
5.4 |  | Hydrophone Pipe | 2733.262 |  | 475234.065 | 539950.128
6 | 2733.21
7 | 2733.24
8 | 2733.295
8.3 |  | Middle of antenna
9 | 2733.33
9.6 | 2733.345 | Bottom of boulder
9.8 | 2733.585 | Top of boulder
10 | 2733.57
10.15 |  | T probe 4 XS | 2733.525 | 2733.215 | 475232.176 | 539954.306
11 | 2733.595
11.6 | 2733.565
12 | 2733.725 | Gap because of
13.2 | 2733.615 | Big tree (inaccesible)
13.5 | 2733.74
13.6 | 2733.88
14 | 2733.875
14.6 | 2733.83 | T° probe 5 XS | 2733.753 | 2733.998 | 475229.4 | 539957.226 | -0.245 | 0.168 | -0.077
15.3 | 2733.765
15.7 | 2733.87
16 | 2734.035
17 | 2734.04 |  |  | bottom
17.2 |  | GW7 XS | 2735.297 | 2734.666 | 475227.132 | 539957.793 | 0.631
17.6 | 2734.035 |  |  | 2734.794 | top |  | 0.503
18 | 2734.18 | GW6 XS | 2734.363 | 2734.359 | 475227.861 | 539960.259
18.5 | 2734.115 |  |  | 2734.527 | top
19 | 2734.165
20 | 2734.285
20.5 | 2734.32 | Big tree trunk
21 | 2734.345
22 | 2734.38
23 | 2734.43
23.3 | 2734.395 | Bottom step
23.6 | 2734.545 | Top boulder
24.6 | 2734.845 | Big tree
25 | 2734.575
25.3 | 2734.56 | Bottom step
26 | 2735.01 | Top boulder
26.7 | 2735.08
27 | 2735.025
27.1 | 2735 | Bottom boulder
27.6 | 2735.23 | Top boulder
28 | 2735.145
29 | 2735.16 | Bottom step
29.2 | 2735.365
29.7 | 2735.27
30 | 2735.215
30.5 | 2735.46
31 | 2735.415 |  |  | bottom
31.4 |  | T probe 6 XS | 2735.475 | 2735.372 | 475218.077 | 539967.199 | 0.103
31.5 |  | Sonde location (sensors) -> 64,6 (end of sonde) |  | 2735.669 |  |  | 0.194
31.7 |  | ISCO 4 intake | 2735.417 |  | 475217.888 | 539967.524
32 | 2735.46
33 | 2735.47
33.5 | 2735.48 | Bottom of huge step
34.5 | 2736.125 | Top of step
35 | 2736.115
36 | 2736.09
35.8 |  | Piezometer 5 | 2736.124 | 2736.265 | 475213.818 | 539967.728 | 0.141 | bott
36.2 |  | GW 8 XS | 2736.613 | 2736.647 | 475214.364 | 539969.679 | 0.034 | top
36.9 |  | GW 9 XS | 2736.397 | 2736.795 | 475212.755 | 539967.113 | 0.398
36.3 | 2736.035
37 | 2736.42
37.6 | 2736.44
38 | 2736.43
39 | 2736.565
40 | 2736.515
40.3 | 2736.705
41 | 2736.645
41.7 | 2736.61 | Bottom of step
42 | 2736.765 | Top of step -1 water sensor
42.6 | 2736.789 | Pipe 4 | 2736.741 |  | 475208.679 | 539971.956
43.4 |  | Microphone of H.4 | 2736.707 |  | 475208.086 | 539972.68
43 | 2736.8
43.5 | 2736.735
44 | 2736.76 | Bottom of step
44.5 | 2736.915 | Top step
44.8 | 2736.82 | Pool
45.1 | 2737.045
45.6 | 2736.965 | Bottom step
46 | 2737.14 | Top of step
46.5 | 2737.185 | Piezometer 6 | 2737.114 | 2737.245 | 475207.051 | 539975.674 | 0.131
47 | 2737.18
47.2 | 2737.195 | Bottom step
47.5 | 2737.415 | Top step
48 | 2737.34
48.2 | 2737.25 | Bottom of step
49 | 2737.465 | Top of step
49.5 | 2737.46 | Bottom rock
49.9 | 2737.685 | Top of rock
50.3 | 2737.615 | Bottom step
50.9 | 2737.79
51.5 | 2737.76
52 | 2737.785
52.6 | 2737.8 | Bottom of step
53.2 | 2738.205 | Top of step (out of water)
53.7 | 2738.21 | (Out of water)
54 | 2738.08 | Pool
54.5 | 2738.085
55.1 | 2738.11 | Bottom step
55.9 | 2738.405 | Top of step
56.5 | 2738.365
56.6 |  | T Probe 7
56.9 |  | PVC
58 | 2738.19

## RMSE
| LANL | Mine | difference | RMSE
PIEZO 1 | 2721.752 | 2721.752 | 0 | 0.2232
T stake ISCO 1 bottom | 2721.848 | 2721.768 | 0.08
GW 1 | 2722.282 | 2722.372 | -0.09
GW 2 | 2722.52 | 2722.683 | -0.163
GW 3 | 2723.422 | 2723.117 | 0.305
PIEZO2 | 2723.14 | 2722.995 | 0.145
TP8 | 2723.448 | 2723.185 | 0.263
T stake ISCO 2 bottom | 2723.817 | 2723.455 | 0.362
GW4 | 2724.067 | 2724.179 | -0.112
PIEZO 3 | 2724.161 | 2724.015 | 0.146
TP1 | 2724.817 | 2724.88 | -0.063
GW 5 | 2733.345 | 2733.515 | -0.17
PIEZO 4 | 2733.011 | 2732.95 | 0.061
TP4 | 2733.525 | 2733.215 | 0.31
TP5 | 2733.753 | 2733.998 | -0.245
GW 6 | 2734.363 | 2734.527 | -0.164
GW 7 | 2735.297 | 2734.794 | 0.503
TP6 | 2735.475 | 2735.669 | -0.194
PIEZO 5 | 2736.124 | 2736.265 | -0.141
GW8 | 2736.613 | 2736.647 | -0.034
GW9 | 2736.397 | 2736.795 | -0.398
PIEZO 6 | 2737.114 | 2737.245 | -0.131

## Full reach slope
Downstream |  | Upstream
Distance (m) | Elevation (m) | Distance (m) | Elevation (m)
0 | 2721.752 | 0 | 2732.84
0.3 | 2721.742 | 0.7 | 2733.03
1 | 2721.756 | 1 | 2732.99
1 | 2721.762 | 2 | 2732.945
1.5 | 2721.732 | 3 | 2733.04
2 | 2721.732 | 4 | 2733.09
2.5 | 2721.762 | 5 | 2733.145
3.1 | 2721.782 | 6 | 2733.21
3.5 | 2721.807 | 7 | 2733.24
4.1 | 2721.882 | 8 | 2733.295
4.5 | 2721.962 | 9 | 2733.33
5 | 2721.962 | 9.6 | 2733.345
5.5 | 2722.012 | 9.8 | 2733.585
6 | 2722.047 | 10 | 2733.57
6.5 | 2722.062 | 11 | 2733.595
7 | 2722.097 | 11.6 | 2733.565
7.5 | 2722.152 | 12 | 2733.725 | Down S | 0.0876 | 515.6136 | 0.0945
8 | 2722.132 | 13.2 | 2733.615 | Up S | 0.1014 | 596.8404
8.5 | 2722.142 | 13.5 | 2733.74
9 | 2722.217 | 13.6 | 2733.88
9.5 | 2722.182 | 14 | 2733.875
10 | 2722.217 | 14.6 | 2733.83
10.7 | 2722.292 | 15.3 | 2733.765
11.5 | 2722.342 | 15.7 | 2733.87
11.8 | 2722.432 | 16 | 2734.035
12.5 | 2722.492 | 17 | 2734.04
13 | 2722.472 | 17.6 | 2734.035
13.5 | 2722.487 | 18 | 2734.18
14 | 2722.572 | 18.5 | 2734.115
14.5 | 2722.617 | 19 | 2734.165
15 | 2722.587 | 20 | 2734.285
15.5 | 2722.587 | 20.5 | 2734.32
16 | 2722.552 | 21 | 2734.345
16.5 | 2722.579 | 22 | 2734.38
17 | 2722.562 | 23 | 2734.43
17.5 | 2722.652 | 23.3 | 2734.395
18.3 | 2722.654 | 23.6 | 2734.545
18.6 | 2722.779 | 24.6 | 2734.845
19.1 | 2722.699 | 25 | 2734.575
19.3 | 2723.004 | 25.3 | 2734.56
19.5 | 2723.024 | 26 | 2735.01
20 | 2723.079 | 26.7 | 2735.08
20.5 | 2723.074 | 27 | 2735.025
20.7 | 2723.004 | 27.1 | 2735
20.7 | 2723.099 | 27.6 | 2735.23
21.4 | 2723.049 | 28 | 2735.145
21.6 | 2723.179 | 29 | 2735.16
22.715 | 2723.189 | 29.2 | 2735.365
23 | 2723.189 | 29.7 | 2735.27
23 | 2723.169 | 30 | 2735.215
23.5 | 2723.159 | 30.5 | 2735.46
24 | 2723.149 | 31 | 2735.415
24.5 | 2723.159 | 32 | 2735.46
25 | 2723.239 | 33 | 2735.47
25.5 | 2723.259 | 33.5 | 2735.48
25.9 | 2723.519 | 34.5 | 2736.125
26.5 | 2723.429 | 35 | 2736.115
26.9 | 2723.449 | 36 | 2736.09
26.9 | 2723.407 | 36.3 | 2736.035
27.5 | 2723.519 | 37 | 2736.42
27.8 | 2723.659 | 37.6 | 2736.44
28 | 2723.579 | 38 | 2736.43
28.5 | 2723.709 | 39 | 2736.565
29 | 2723.669 | 40 | 2736.515
29.5 | 2723.709 | 40.3 | 2736.705
30 | 2723.819 | 41 | 2736.645
30.5 | 2723.839 | 41.7 | 2736.61
31 | 2723.839 | 42 | 2736.765
31.5 | 2723.879 | 42.6 | 2736.789
32 | 2723.924 | 43 | 2736.8
32.5 | 2723.884 | 43.5 | 2736.735
33.2 | 2724.079 | 44 | 2736.76
33.5 | 2724.164 | 44.5 | 2736.915
34 | 2724.184 | 44.8 | 2736.82
34.5 | 2724.214 | 45.1 | 2737.045
35 | 2724.194 | 45.6 | 2736.965
35.3 | 2724.229 | 46 | 2737.14
35.4 | 2724.554 | 46.5 | 2737.185
35.7 | 2724.624 | 47 | 2737.18
36.2 | 2724.554 | 47.2 | 2737.195
36.5 | 2724.584 | 47.5 | 2737.415
36.9 | 2724.554 | 48 | 2737.34
37.2 | 2724.574 | 48.2 | 2737.25
37.5 | 2724.604 | 49 | 2737.465
38 | 2724.639 | 49.5 | 2737.46
38.5 | 2724.659 | 49.9 | 2737.685
39 | 2724.644 | 50.3 | 2737.615
39.5 | 2724.659 | 50.9 | 2737.79
39.7 | 2724.744 | 51.5 | 2737.76
40 | 2724.749 | 52 | 2737.785
40.5 | 2724.744 | 52.6 | 2737.8
41 | 2724.714 | 53.2 | 2738.205
41.5 | 2724.744 | 53.7 | 2738.21
|  | 54 | 2738.08
|  | 54.5 | 2738.085
|  | 55.1 | 2738.11
|  | 55.9 | 2738.405
|  | 56.5 | 2738.365
|  | 58 | 2738.19