## Sheet1
average stream temp (spring) | Tsp | 7.05 | °C | (um) | (m) | Spring | Summer | Spring |  |  |  | Summer |  |  |  | Spring | Summer | (m/s) | (m/s)
average stream temp (summer) | Tsm | 11.185 | °C | Dn | Dn | D* | D* | R1 | R2 | x | R3 | R1 | R2 | x | R3 | W* | W* | Ws | Ws
sediment density | ρs | 1600 | kg/m3 | 0.37 | 3.7e-07 | 1.4683e-07 | 1.8704e-07 | -18.4787 | -0.0049465 | 1 | 0.99982 | -18.2928 | -0.004948 | 1 | 0.99982 | 3.2828e-19 | 5.0373e-19 | 1.4018e-08 | 1.6168e-08
gravitational acceleration | g | 9.81 | m/s2 | 0.44 | 4.4e-07 | 2.4693e-07 | 3.1455e-07 | -18.0748 | -0.0049498 | 1 | 0.99982 | -17.8809 | -0.0049513 | 1 | 0.99982 | 8.3219e-19 | 1.3004e-18 | 1.9113e-08 | 2.2179e-08
corey shape coefficient (for spheres) | CSF | 0.99 | - | 0.52 | 5.2e-07 | 4.076e-07 | 5.1921e-07 | -17.6696 | -0.004953 | 1 | 0.99982 | -17.4687 | -0.0049545 | 1 | 0.99982 | 2.1154e-18 | 3.3591e-18 | 2.6085e-08 | 3.0433e-08
powers roundness | P | 3.5 | - | 0.61 | 6.1e-07 | 6.5797e-07 | 8.3816e-07 | -17.2692 | -0.004956 | 1 | 0.99982 | -17.0622 | -0.0049576 | 1 | 0.99982 | 5.3187e-18 | 8.5655e-18 | 3.5471e-08 | 4.1577e-08
|  |  |  | 0.72 | 7.2e-07 | 1.082e-06 | 1.3783e-06 | -16.8408 | -0.0049592 | 1 | 0.99982 | -16.628 | -0.0049607 | 1 | 0.99982 | 1.4263e-17 | 2.3277e-17 | 4.9279e-08 | 5.802e-08
SPRING PARAMETERS | These will depend on the avg temp |  |  | 0.85 | 8.5e-07 | 1.7802e-06 | 2.2677e-06 | -16.4003 | -0.0049624 | 1 | 0.99982 | -16.1823 | -0.0049639 | 1 | 0.99982 | 3.9329e-17 | 6.4966e-17 | 6.9104e-08 | 8.1688e-08
water density | ρ | 999.9 | kg/m3 | 1.01 | 1.01e-06 | 2.9866e-06 | 3.8045e-06 | -15.9314 | -0.0049657 | 1 | 0.99982 | -15.7086 | -0.0049672 | 1 | 0.99982 | 1.1575e-16 | 1.9336e-16 | 9.9031e-08 | 1.175e-07
dynamic viscosity | η | 0.001425 | kg/(ms) | 1.19 | 1.19e-06 | 4.885e-06 | 6.2227e-06 | -15.4763 | -0.0049688 | 1 | 0.99982 | -15.2493 | -0.0049704 | 1 | 0.99982 | 3.3013e-16 | 5.567e-16 | 1.4044e-07 | 1.6716e-07
kinematic viscosity | ν | 1.4251e-06 | m2/s | 1.4 | 1.4e-06 | 7.9543e-06 | 1.0133e-05 | -15.0173 | -0.0049719 | 1 | 0.99982 | -14.7868 | -0.0049735 | 1 | 0.99982 | 9.4992e-16 | 1.615e-15 | 1.9975e-07 | 2.3841e-07
|  |  |  | 1.65 | 1.65e-06 | 1.3022e-05 | 1.6588e-05 | -14.5462 | -0.0049751 | 1 | 0.99982 | -14.3126 | -0.0049766 | 1 | 0.99982 | 2.8104e-15 | 4.8124e-15 | 2.8676e-07 | 3.4307e-07
SUMMER PARAMETERS | These will depend on the avg temp |  |  | 1.95 | 1.95e-06 | 2.1494e-05 | 2.738e-05 | -14.061 | -0.0049783 | 1 | 0.99982 | -13.8247 | -0.0049798 | 1 | 0.99982 | 8.5892e-15 | 1.4799e-14 | 4.1615e-07 | 4.9889e-07
water density | ρ | 999.6 | kg/m3 | 2.3 | 2.3e-06 | 3.527e-05 | 4.4928e-05 | -13.5764 | -0.0049814 | 1 | 0.99982 | -13.3379 | -0.004983 | 1 | 0.99982 | 2.6217e-14 | 4.5396e-14 | 6.0366e-07 | 7.2489e-07
dynamic viscosity | η | 0.0012627 | kg/(ms) | 2.72 | 2.72e-06 | 5.8335e-05 | 7.4309e-05 | -13.0797 | -0.0049847 | 1 | 0.99982 | -12.8395 | -0.0049862 | 1 | 0.99982 | 8.2274e-14 | 1.4303e-13 | 8.838e-07 | 1.0627e-06
kinematic viscosity | ν | 1.2632e-06 | m2/s | 3.2 | 3.2e-06 | 9.4988e-05 | 0.000121 | -12.5952 | -0.0049878 | 1 | 0.99982 | -12.3538 | -0.0049893 | 1 | 0.99982 | 2.5104e-13 | 4.3768e-13 | 1.2819e-06 | 1.5428e-06
|  |  |  | 3.78 | 3.78e-06 | 0.00015657 | 0.00019944 | -12.0962 | -0.004991 | 1 | 0.99982 | -11.854 | -0.0049925 | 1 | 0.99982 | 7.9193e-13 | 1.3834e-12 | 1.88e-06 | 2.2642e-06
|  |  |  | 4.46 | 4.46e-06 | 0.00025717 | 0.0003276 | -11.5992 | -0.0049941 | 1 | 0.99982 | -11.3565 | -0.0049957 | 1 | 0.99982 | 2.4871e-12 | 4.349e-12 | 2.7532e-06 | 3.3169e-06
|  |  |  | 5.27 | 5.27e-06 | 0.00042428 | 0.00054046 | -11.0972 | -0.0049973 | 1 | 0.99982 | -10.8545 | -0.0049989 | 1 | 0.99982 | 7.9023e-12 | 1.3819e-11 | 4.0475e-06 | 4.8763e-06
|  |  |  | 6.21 | 6.21e-06 | 0.00069422 | 0.00088432 | -10.6035 | -0.0050005 | 1 | 0.99982 | -10.3612 | -0.005002 | 1 | 0.99982 | 2.4625e-11 | 4.3026e-11 | 5.9119e-06 | 7.1205e-06
|  |  |  | 7.33 | 7.33e-06 | 0.0011416 | 0.0014543 | -10.1058 | -0.0050036 | 1 | 0.99982 | -9.8642 | -0.0050052 | 1 | 0.99982 | 7.7469e-11 | 1.3513e-10 | 8.6624e-06 | 1.0427e-05
|  |  |  | 8.65 | 8.65e-06 | 0.0018762 | 0.0023899 | -9.6104 | -0.0050068 | 1 | 0.99982 | -9.3699 | -0.0050084 | 1 | 0.99982 | 2.4237e-10 | 4.2169e-10 | 1.2669e-05 | 1.5238e-05
|  |  |  | 10.21 | 1.021e-05 | 0.0030853 | 0.0039302 | -9.1168 | -0.00501 | 1 | 0.99982 | -8.8778 | -0.0050115 | 1 | 0.99982 | 7.5521e-10 | 1.3096e-09 | 1.8505e-05 | 2.2232e-05
|  |  |  | 12.05 | 1.205e-05 | 0.005072 | 0.006461 | -8.6267 | -0.0050132 | 1 | 0.99982 | -8.3894 | -0.0050147 | 1 | 0.99982 | 2.3345e-09 | 4.0317e-09 | 2.6956e-05 | 3.2342e-05
|  |  |  | 14.22 | 1.422e-05 | 0.0083352 | 0.010618 | -8.1407 | -0.0050163 | 1 | 0.99982 | -7.9055 | -0.0050179 | 1 | 0.99982 | 7.1478e-09 | 1.2285e-08 | 3.9143e-05 | 4.6888e-05
|  |  |  | 16.78 | 1.678e-05 | 0.013696 | 0.017447 | -7.6593 | -0.0050195 | 1 | 0.99982 | -7.4265 | -0.0050211 | 1 | 0.99982 | 2.1656e-08 | 3.7018e-08 | 5.664e-05 | 6.7723e-05
|  |  |  | 19.81 | 1.981e-05 | 0.022536 | 0.028707 | -7.1816 | -0.0050227 | 1 | 0.99982 | -6.9515 | -0.0050242 | 1 | 0.99982 | 6.505e-08 | 1.1051e-07 | 8.1724e-05 | 9.7513e-05
|  |  |  | 23.37 | 2.337e-05 | 0.036999 | 0.047132 | -6.7117 | -0.0050259 | 1 | 0.99982 | -6.4845 | -0.0050274 | 1 | 0.99982 | 1.9195e-07 | 3.2388e-07 | 0.00011722 | 0.00013955
|  |  |  | 27.58 | 2.758e-05 | 0.060814 | 0.077467 | -6.2469 | -0.005029 | 1 | 0.99982 | -6.0229 | -0.0050306 | 1 | 0.99982 | 5.5973e-07 | 9.375e-07 | 0.00016747 | 0.00019888
|  |  |  | 32.55 | 3.255e-05 | 0.099971 | 0.12735 | -5.7887 | -0.0050322 | 1 | 0.99981 | -5.5682 | -0.0050337 | 1 | 0.99981 | 1.6076e-06 | 2.6713e-06 | 0.00023805 | 0.00028195
|  |  |  | 38.41 | 3.841e-05 | 0.16427 | 0.20925 | -5.3381 | -0.0050354 | 1 | 0.99981 | -5.1213 | -0.0050369 | 1 | 0.99981 | 4.5371e-06 | 7.4752e-06 | 0.0003364 | 0.00039732
|  |  |  | 45.32 | 4.532e-05 | 0.26983 | 0.34372 | -4.8955 | -0.0050385 | 1 | 0.9998 | -4.6825 | -0.0050401 | 1 | 0.9998 | 1.2572e-05 | 2.0528e-05 | 0.00047249 | 0.00055639
|  |  |  | 53.48 | 5.348e-05 | 0.4434 | 0.56482 | -4.4606 | -0.0050417 | 1 | 0.99979 | -4.2518 | -0.0050433 | 1 | 0.99978 | 3.4217e-05 | 5.5346e-05 | 0.0006597 | 0.00077439
|  |  |  | 63.11 | 6.311e-05 | 0.72864 | 0.92818 | -4.0343 | -0.0050449 | 1 | 0.99977 | -3.8297 | -0.0050464 | 1 | 0.99976 | 9.1326e-05 | 0.00014626 | 0.00091509 | 0.0010706
|  |  |  | 74.48 | 7.448e-05 | 1.1977 | 1.5256 | -3.6166 | -0.0050481 | 1 | 0.99974 | -3.4165 | -0.0050496 | 1 | 0.99972 | 0.00023891 | 0.00037871 | 0.0012609 | 0.0014702
|  |  |  | 87.89 | 8.789e-05 | 1.9681 | 2.507 | -3.2084 | -0.0050512 | 1 | 0.9997 | -3.013 | -0.0050528 | 1 | 0.99967 | 0.00061146 | 0.00095897 | 0.0017247 | 0.0020039
|  |  |  | 103.72 | 0.00010372 | 3.2345 | 4.1202 | -2.8097 | -0.0050544 | 1 | 0.99963 | -2.6191 | -0.005056 | 1 | 0.99958 | 0.0015312 | 0.0023752 | 0.0023421 | 0.0027112
|  |  |  | 122.39 | 0.00012239 | 5.3144 | 6.7698 | -2.4211 | -0.0050576 | 1 | 0.99952 | -2.2353 | -0.0050591 | 1 | 0.99945 | 0.0037464 | 0.0057459 | 0.003156 | 0.0036396
|  |  |  | 144.43 | 0.00014443 | 8.7336 | 11.1252 | -2.0425 | -0.0050608 | 1 | 0.99936 | -1.8617 | -0.0050623 | 1 | 0.99925 | 0.0089574 | 0.01358 | 0.0042201 | 0.004848
|  |  |  | 170.44 | 0.00017044 | 14.3527 | 18.2831 | -1.6742 | -0.005064 | 1 | 0.99911 | -1.4986 | -0.0050655 | 1 | 0.99894 | 0.02091 | 0.031326 | 0.0055982 | 0.0064057
https://www.omnicalculator.com/physics/water-viscosity |  |  |  | 201.13 | 0.00020113 | 23.5858 | 30.0446 | -1.3165 | -0.0050672 | 1 | 0.99872 | -1.1461 | -0.0050687 | 1 | 0.99847 | 0.047628 | 0.070494 | 0.0073658 | 0.0083943
|  |  |  | 237.35 | 0.00023735 | 38.7603 | 49.3746 | -0.96956 | -0.0050704 | 1 | 0.99813 | -0.80445 | -0.0050719 | 1 | 0.99774 | 0.10582 | 0.1547 | 0.0096113 | 0.010908
|  |  |  | 280.09 | 0.00028009 | 63.696 | 81.1388 | -0.63352 | -0.0050736 | 1 | 0.99722 | -0.47376 | -0.0050752 | 1 | 0.99662 | 0.22919 | 0.3309 | 0.012436 | 0.014055
|  |  |  | 330.52 | 0.00033052 | 104.6677 | 133.3303 | -0.30852 | -0.0050769 | 1 | 0.99583 | -0.15416 | -0.0050785 | 1 | 0.9949 | 0.48371 | 0.68951 | 0.015951 | 0.017952
|  |  |  | 390.04 | 0.00039004 | 172.0073 | 219.1104 | 0.0054273 | -0.0050802 | 1 | 0.9937 | 0.15436 | -0.0050819 | 1 | 0.99228 | 0.99449 | 1.3993 | 0.020283 | 0.022728
|  |  |  | 460.27 | 0.00046027 | 282.6555 | 360.0589 | 0.30818 | -0.0050836 | 1 | 0.99043 | 0.45166 | -0.0050853 | 1 | 0.98827 | 1.9903 | 2.7635 | 0.025561 | 0.028516